## B.1 工程项目招标工程量清单封面(封1)
| 兴阳集团文化教育办公室装修 |  | 工程
招标工程量清单
招 标 人:
(单位盖章)
造价咨询人:
(单位盖章)
封-1

## C.1 工程项目招标工程量清单扉页(扉1)
| 兴阳集团文化教育办公室装修 | [5 empty] | 工程
招标工程量清单
招 标 人: |  |  |  | 造价咨询人:
|  | (单位盖章) |  |  | （单位资质专用章）
法定代表人 或其授权人: |  |  |  | 法定代表人 或其授权人:
|  | (签字或盖章) |  |  |  | (签字或盖章)
编 制 人: |  |  |  | 复 核 人:
|  | (造价人员签字盖专用章) |  |  |  | (造价工程师签字盖专用章)
编 制 时 间: |  |  | 复 核 时 间:
扉-1

## D 工程计价总说明(表-01)
总 说 明
工程名称： | 兴阳集团文化教育办公室装修 | 第1页 共2页
一、工程概况： （一）工程名称：泸州兴阳文化教育发展投资有限公司办公室装修项目。 （二）工程简介：本工程为兴阳集团文化教育办公室装修，位于泸州市，主要包括办公室吊顶、墙面、地面装修改造及强弱电、消防报警系统与喷淋系统安装等。 （三）工程内容：建筑与装饰工程、安装工程等。 二、工程招标和分包范围：建设单位提供的施工图纸范围内的工作内容及工程量清单内容。 三、工程量清单编制依据： 1.国家、行业和地方政府的法律、法规及有关规定； 2.《建设工程造价咨询规范》（GB/T51095-2015）； 3.《建设工程工程量清单计价规范》（GB 50500-2013）及其配套的计算规范； 4.2020年《四川省建设工程工程量清单计价定额》及配套文件； 5.《四川省住房和城乡建设厅关于印发<建筑业营业税改征增值税四川省建设工程计价依据调整办法>调整的通知》（川建造价发〔2019〕181号）； 6.建设单位提供由四川胜安项目管理有限公司设计的《泸州兴阳文化教育发展投资有限公司办公室装修项目》施工图； 7.工程造价管理机构发布的工程造价信息《泸州工程造价信息》2021年12期，泸州市市区不含税信息价，信息价没有的按泸州市市区市场价（不含税）执行； 9.与建设项目相关的标准、规范、技术资料； 10.其他相关的资料。 四、工程质量、材料、施工等的特殊要求： 1.工程质量须达国家规定的合格要求、所有材料须满足设计与规范标准； 2.所有材料必须采用同类型产品中的优等品； 3.其余未做说明请参照招标文件、施工设计图。 五、编制说明： （一）计算标准： 1.本工程按《建设工程工程量清单计价规范》(GB50500-2013)及其配套的计算规范和2020年《四川省建设工程工程量清单计价定额》及配套文件编制。 2.人工费，按川建价发[2021]39号文件泸州市人工费调整系数调整。 3.安全文明费按给定的金额计取。
表-01
总 说 明
工程名称： | 兴阳集团文化教育办公室装修 | 第2页 共2页
4.暂列金：按给定的金额计取。 5.规费，根据2020年《四川省建设工程工程量清单计价定额》规定暂按计价定额文件费率上限：Ⅰ档计取。 6.销项增值税率，根据《四川省住房和城乡建设厅关于重新调整<建筑业营业税改征增值税四川省建设工程计价依据调整办法>的通知》（川建造价发〔2019〕181号），按9%计取。 7.附加税，根据2020年《四川省建设工程工程量清单计价定额》规定暂按计价定额文件市区内费率：0.313%计取。 （二）其他说明： 1.根据建设单位回复的工作联系单相应调整；
表-01

## F.1.1 分部分项工程和单价措施项目清单与计价表(表-08~
分部分项工程和单价措施项目清单与计价表
工程名称： |  | 兴阳集团文化教育办公室装修\单项工程1【建筑与装饰工程】 |  |  |  |  | 标段： |  |  | 第1页 共17页
序号 | 项目编码 |  | 项目名称 | 项目特征描述 | 计量 单位 | 工程量 |  | 金额（元）
[8 empty] | 综合单价 | 合价 | 其中
[10 empty] | 定额人工费 | 暂估价
0105 装饰部分
1 | 011207001001 |  | 石膏板内墙 | 1.龙骨材料种类、规格、中距：轻钢龙骨 2.隔离层材料种类、规格：隔音岩棉板 3.面层材料品种、规格、颜色：12mm厚防潮石膏板 4.具体做法详见设计图纸 | m2 | 34.38
2 | 010401003002 |  | 实心砖墙 | 1.砖品种、规格、强度等级：标准砖 2.墙体类型：砌体墙 3.砂浆强度等级、配合比：M5水泥砂浆 | m3 | 0.65
3 | 011210003003 |  | 玻璃隔断 | 1.边框材料种类、规格：40*60不锈钢边框，9mm厚木工板基层 2.玻璃品种、规格、颜色：12mm厚钢化玻璃 高2500mm 3.1800mm高磨砂贴纸 4.具体做法详见设计图纸大样图 | m2 | 57.8
本页小计
表-08
分部分项工程和单价措施项目清单与计价表
工程名称： |  | 兴阳集团文化教育办公室装修\单项工程1【建筑与装饰工程】 |  |  |  |  | 标段： |  |  | 第2页 共17页
序号 | 项目编码 |  | 项目名称 | 项目特征描述 | 计量 单位 | 工程量 |  | 金额（元）
[8 empty] | 综合单价 | 合价 | 其中
[10 empty] | 定额人工费 | 暂估价
4 | 011102003004 |  | 块料楼地面 800mm×800mm玻化砖 | 1.找平层、粘接层厚度、砂浆配合比：80mm厚1:3水泥砂浆找平层、粘接层 2.面层材料品种、规格、颜色： 800mm×800mm玻化砖 3.嵌缝材料种类：水泥浆嵌缝 | m2 | 140
5 | 011102003005 |  | 块料楼地面 300mm×300mm防滑地砖 | 1.找平层、粘接层厚度、砂浆配合比：80mm厚1:3水泥砂浆找平层、粘接层 2.面层材料品种、规格、颜色： 300mm×300mm玻化砖 3.嵌缝材料种类：水泥浆嵌缝 | m2 | 16.83
6 | 011102001006 |  | 大理石门槛石 | 1.找平层、粘接层厚度、砂浆配合比：80mm厚1:3水泥砂浆找平层、粘接层 2.面层材料品种、规格、颜色： 大理石 3.嵌缝材料种类：水泥浆嵌缝 | m2 | 0.94
7 | 011106002007 |  | 楼梯梯步砖 | 2.面层材料品种、规格、颜色：梯步瓷砖 3.嵌缝材料种类：水泥浆嵌缝 | m2 | 8.59
8 | 011302001008 |  | 成品集成吊顶 | 1.成品铝扣板集成吊顶 2.含收边线 3.具体做法详见设计图纸 | m2 | 16.83
本页小计
表-08
分部分项工程和单价措施项目清单与计价表
工程名称： |  | 兴阳集团文化教育办公室装修\单项工程1【建筑与装饰工程】 |  |  |  |  | 标段： |  |  | 第3页 共17页
序号 | 项目编码 |  | 项目名称 | 项目特征描述 | 计量 单位 | 工程量 |  | 金额（元）
[8 empty] | 综合单价 | 合价 | 其中
[10 empty] | 定额人工费 | 暂估价
9 | 011302001009 |  | 轻钢龙骨石膏板吊顶 | 1.吊顶形式、吊杆规格、高度：轻钢龙骨吊顶（规格5系国标，间隔400*400，吊顶丝杆规格：0.8mm，膨胀螺栓规格：10mm，） 2.面层材料品种、规格：12mm厚石膏板 | m2 | 125.9
10 | 011404004010 |  | 吊顶乳胶漆面层 | 1.油漆种类：刷腻子两遍，黑色乳胶漆底漆一遍，面漆两遍 2.具体做法详见设计图纸 | m2 | 125.9
11 | 011503002011 |  | 玻璃隔断木栏杆扶手 | 1.扶手材料种类、规格、品牌：木质扶手 2.栏杆材料种类、规格、品牌：木质栏杆 12mm厚钢化玻璃 3.高度：1300mm | m | 16.8
12 | 011406001012 |  | 原天棚面刷乳胶漆 | 1.基层类型：墙面一般抹灰面 2.腻子种类：石膏粉腻子 3.刮腻子要求：清理基层，修补，砂纸打磨；满刮成品腻子膏 一般型 4.油漆品种、刷漆遍数：乳胶漆底漆一遍，面漆两遍 | m2 | 13.72
本页小计
表-08
分部分项工程和单价措施项目清单与计价表
工程名称： |  | 兴阳集团文化教育办公室装修\单项工程1【建筑与装饰工程】 |  |  |  |  | 标段： |  |  | 第4页 共17页
序号 | 项目编码 |  | 项目名称 | 项目特征描述 | 计量 单位 | 工程量 |  | 金额（元）
[8 empty] | 综合单价 | 合价 | 其中
[10 empty] | 定额人工费 | 暂估价
13 | 011503001013 |  | 楼梯间栏杆 H=1300mm | 1.扶手材料种类、规格、品牌：成品实木扶手 2.栏杆材料种类、规格、品牌：成品实木栏杆 3.栏板材料种类、规格、品牌、颜色：12mm厚钢化玻璃 4.具体做法详见设计图纸 | m | 0 |  | 此项已取消，不用报价。
14 | 010903001014 |  | 卫生间墙面防水 H=1800mm | 1.卷材品种、规格、厚度：聚乙烯丙纶复合防水卷材1.2mm 2.防水遍数：2遍 3.防水层高度：1800mm | m2 | 47.84
15 | 010904001015 |  | 卫生间地面防水 | 1.卷材品种、规格、厚度：聚乙烯丙纶复合防水卷材1.2mm 2.防水遍数：2遍 | m2 | 16.24
16 | 010501001016 |  | 卫生间地台 C20 | 1.混凝土种类：自拌混凝土 2.混凝土强度等级：C20 | m3 | 0.65
本页小计
表-08
分部分项工程和单价措施项目清单与计价表
工程名称： |  | 兴阳集团文化教育办公室装修\单项工程1【建筑与装饰工程】 |  |  |  |  | 标段： |  |  | 第5页 共17页
序号 | 项目编码 |  | 项目名称 | 项目特征描述 | 计量 单位 | 工程量 |  | 金额（元）
[8 empty] | 综合单价 | 合价 | 其中
[10 empty] | 定额人工费 | 暂估价
17 | 011204003017 |  | 卫生间墙面玻化砖 300mm×600mm | 1.墙体类型：实心砖基层 2.找平层、粘接层厚度、砂浆配合比：8mm厚1：0.15：2水泥石灰砂浆（内掺建筑胶）、好亦特粘结剂粘贴 3.挂贴方式：粘贴 4.面层材料品种、规格、品牌、颜色：玻化砖300mm×600mm 5.缝宽、嵌缝材料种类：水泥浆勾缝 6.磨光、酸洗、打蜡：棉纱清洁表面 | m2 | 56.91
18 | 011505001018 |  | 洗漱台 | 1.成品大理石洗漱台 | m2 | 1
19 | 011501010019 |  | 厨房吊柜 | 1.按定制成品计算，尺寸按照设计图纸 | m | 5.64
20 | 011501009020 |  | 厨房低柜（含大理石台面石） | 1.按定制成品计算，尺寸按照设计图纸 | m | 5.64
21 | 011501002021 |  | 成品储物柜 茶水间 | 1.台柜规格：详见设计图纸 2.成品定制储物柜 | m2 | 4.28
22 | 011501003022 |  | 成品衣柜 | 1.成品柜体 2.具体尺寸按设计图纸计算 | m2 | 9.95
23 | 011502001023 |  | 黑钛金条装饰 天棚 | 天棚 黑钛金条装饰 | m | 8
本页小计
表-08
分部分项工程和单价措施项目清单与计价表
工程名称： |  | 兴阳集团文化教育办公室装修\单项工程1【建筑与装饰工程】 |  |  |  |  | 标段： |  |  | 第6页 共17页
序号 | 项目编码 |  | 项目名称 | 项目特征描述 | 计量 单位 | 工程量 |  | 金额（元）
[8 empty] | 综合单价 | 合价 | 其中
[10 empty] | 定额人工费 | 暂估价
24 | 011406001024 |  | 墙面乳胶漆 | 1.基层类型：墙面一般抹灰面 2.腻子种类：成品腻子膏 3.刮腻子要求：清理基层，修补，砂纸打磨；满刮腻子一遍，找补两遍 4.油漆品种、刷漆遍数：乳胶漆底漆一遍，面漆两遍 | m2 | 257.01
25 | 010802001025 |  | 玻璃地弹门 M0921 | 1.门代号：M0921 2.洞口尺寸：900mm*2100mm 3.门框、扇材质：不锈钢边框 4.玻璃品种、厚度：12mm厚钢化玻璃 | m2 | 7.56
26 | 010802001026 |  | 钛合金门 M0821 | 1.门代号：M0821 2.洞口尺寸：800mm*2100mm 3.门框、扇材质：钛合金 | 樘 | 1
27 | 010801002027 |  | 实木装饰门带套 M0921 | 1.门代号：M0921 2.洞口尺寸：900mm*2100mm 3.成品实木装饰门 | 樘 | 1
28 | 010810001028 |  | 成品布艺窗帘 | 1.成品布艺窗帘 | m | 8.56
29 | 010810004029 |  | 石膏板吊顶窗帘盒 | 石膏板吊顶窗帘盒 | m | 8.56
30 | 010810005030 |  | 窗帘轨 | 1.窗帘轨材质：不锈钢双轨 | m | 8.56
31 | 010807004031 |  | 304不锈钢纱窗 | 1.304不锈钢纱窗 | m2 | 15.41
本页小计
表-08
分部分项工程和单价措施项目清单与计价表
工程名称： |  | 兴阳集团文化教育办公室装修\单项工程1【建筑与装饰工程】 |  |  |  |  | 标段： |  |  | 第7页 共17页
序号 | 项目编码 |  | 项目名称 | 项目特征描述 | 计量 单位 | 工程量 |  | 金额（元）
[8 empty] | 综合单价 | 合价 | 其中
[10 empty] | 定额人工费 | 暂估价
32 | 010503005032 |  | 门过梁 | 1.混凝土种类 门过梁 2.混凝土强度等级 C20 | m3 | 0.06
33 | 010515001033 |  | 现浇构件钢筋 | 钢筋种类、规格 16 | t | 0.012
分部小计
0303 强电部分
34 | 030404017034 |  | 二层新增照明配电箱 AP1 | 1.名称：二层新增照明配电箱 AP2 2.类别：成套设备 3.外形尺寸非标 4.安装方式：距地1.5米，嵌墙式安装 5.符合设计、验收规范和技术要求 | 台 | 1
35 | 030412004035 |  | 筒灯 LED 12W | 1.名称:筒灯 2.型号：LED 3.规格:12W 4.安装形式:吊顶嵌入安装 | 套 | 52
36 | 030412001036 |  | 集成吊顶灯 300mm×600mm | 1.名称：普通吸顶灯 2.型号、规格：普通吸顶灯 300mm×600mm | 套 | 4
37 | 030412004037 |  | LED 灯管 12W/m | 1.名称：LED灯管 2.规格：12W/m 3.安装形式：灯槽顺敷 | m | 40.56
本页小计
表-08
分部分项工程和单价措施项目清单与计价表
工程名称： |  | 兴阳集团文化教育办公室装修\单项工程1【建筑与装饰工程】 |  |  |  |  | 标段： |  |  | 第8页 共17页
序号 | 项目编码 |  | 项目名称 | 项目特征描述 | 计量 单位 | 工程量 |  | 金额（元）
[8 empty] | 综合单价 | 合价 | 其中
[10 empty] | 定额人工费 | 暂估价
38 | 030412004038 |  | 水晶装饰灯 1200*1200 | 1.名称：水晶装饰吊灯1200*1200 2.安装形式：吊杆式 | 套 | 1
39 | 030404034039 |  | 单联单控照明开关 250V/10A | 1.名称:单联照明开关 2.材质：铜 3.规格：250V/10A 3.安装方式：距地1.3米，暗装 | 个 | 3
40 | 030404034040 |  | 双联单控照明开关 250V/10A | 1.名称:双联照明开关 2.材质：铜 3.规格：250V/10A 3.安装方式：距地1.3米，暗装 | 个 | 5
41 | 030404034041 |  | 三联单控照明开关 250V/10A | 1.名称:三联照明开关 2.材质：铜 3.规格：250V/10A 3.安装方式：距地1.3米，暗装 | 个 | 3
42 | 030411001042 |  | PVC配管 DN20mm | 1.名称：塑料管 2.材质：刚性阻燃 3.规格：DN20mm 4.配置形式及部位： 砖、混凝土结构暗配 | m | 327.9
本页小计
表-08
分部分项工程和单价措施项目清单与计价表
工程名称： |  | 兴阳集团文化教育办公室装修\单项工程1【建筑与装饰工程】 |  |  |  |  | 标段： |  |  | 第9页 共17页
序号 | 项目编码 |  | 项目名称 | 项目特征描述 | 计量 单位 | 工程量 |  | 金额（元）
[8 empty] | 综合单价 | 合价 | 其中
[10 empty] | 定额人工费 | 暂估价
43 | 030411004043 |  | 电气配线 WDZ-BYJ-2.5mm2 | 1.配线形式：管内穿线 2.导线型号、材质、规格：BYJ-450/750V-2.5mm2 3.照明线路 | m | 604.8
44 | 030411004044 |  | 电气配线 WDZ-BYJ-1.5mm2 | 1.配线形式：管内穿线 2.导线型号、材质、规格：BYJ-450/750V-2.5mm2 3.照明线路 | m | 148.2
45 | 030411004045 |  | 电气配线 WDZ-BYJ-4mm2 | 1.配线形式：管内穿线 2.导线型号、材质、规格：WDZ-BYJ-450/750V-4mm2 3.插座线路 | m | 378.9
46 | 030411004046 |  | 电气配线 WDZ-BYJ-6mm2 | 1.配线形式：管内穿线 2.导线型号、材质、规格：BYJ-450/750V-6mm2 3.插座线路 | m | 109
47 | 030404035047 |  | 安全型五孔插座 250V/10A | 1.名称: 安全型五孔插座 250V/10A 2.材质：铜 3.规格：250V/10A 4.安装方式：距地0.3米暗装 | 个 | 19
本页小计
表-08
分部分项工程和单价措施项目清单与计价表
工程名称： |  | 兴阳集团文化教育办公室装修\单项工程1【建筑与装饰工程】 |  |  |  |  | 标段： |  |  | 第10页 共17页
序号 | 项目编码 |  | 项目名称 | 项目特征描述 | 计量 单位 | 工程量 |  | 金额（元）
[8 empty] | 综合单价 | 合价 | 其中
[10 empty] | 定额人工费 | 暂估价
48 | 030404035048 |  | 安全型五孔插座 地插 250V/10A | 1.名称: 安全型五孔插座 250V/10A 2.材质：铜 3.规格：250V/10A 4.安装方式：距地0.0米暗装 | 个 | 5
49 | 030411006049 |  | 接线盒 | 1.名称：开关盒、接线盒 2.材质：详设计 3.规格：86型 4.安装形式：暗装 | 个 | 39
50 | 030413002050 |  | 凿槽 | 1.名称：电气配管墙面凿槽 2.规格：管径≤32mm 3.类型 4.填充（恢复）方式：水泥砂浆恢复 | m | 101.1
51 | 030414002051 |  | 送配电装置系统 | 1.型号：交流供电系统 2.电压等级：1kV | 系统 | 2
分部小计
0311 综合布线工程
52 | 030502012052 |  | 网络信息地插座 | 1.名称：网络信息地插座 2.安装方式 ：地面安装 3.底盒材质、规格：配套底盒，86型 | 个 | 4
本页小计
表-08
分部分项工程和单价措施项目清单与计价表
工程名称： |  | 兴阳集团文化教育办公室装修\单项工程1【建筑与装饰工程】 |  |  |  |  | 标段： |  |  | 第11页 共17页
序号 | 项目编码 |  | 项目名称 | 项目特征描述 | 计量 单位 | 工程量 |  | 金额（元）
[8 empty] | 综合单价 | 合价 | 其中
[10 empty] | 定额人工费 | 暂估价
53 | 030411001053 |  | PVC配管 DN20mm | 1.名称：塑料管 2.材质：刚性阻燃 3.规格：DN20mm 4.配置形式及部位： 砖、混凝土结构暗配 | m | 91.2
54 | 030502003054 |  | 光纤分线接线箱 | 1.名称 ：光纤分线接线箱 2.安装方式：嵌入式暗装 | 个 | 1
55 | 030502005055 |  | 超六类网线 | 1.名称：超六类网线 2.规格：CAT6 3.线缆对数：4对 4.敷设方式：穿管敷设 | m | 126
分部小计
0310 给排水工程
56 | 010101003056 |  | 挖沟槽土方 | 1.土壤类别：综合 2.挖土深度：深2m以内 3.运距：投标人自行考虑 | m3 | 6.89
57 | 011602001057 |  | 混凝土构件拆除 | 1.结构形式：钢筋混凝土地面 2.强度：C20 | m3 | 3.47
58 | 010103001058 |  | 回填方 | 1.土质要求：一般土壤 2.密实度要求：按规范要求，夯填 3.运距：投标人自行考虑 | m3 | 5.94
本页小计
表-08
分部分项工程和单价措施项目清单与计价表
工程名称： |  | 兴阳集团文化教育办公室装修\单项工程1【建筑与装饰工程】 |  |  |  |  | 标段： |  |  | 第12页 共17页
序号 | 项目编码 |  | 项目名称 | 项目特征描述 | 计量 单位 | 工程量 |  | 金额（元）
[8 empty] | 综合单价 | 合价 | 其中
[10 empty] | 定额人工费 | 暂估价
59 | 010404001059 |  | 混凝土地面恢复 C20 | 1.垫层材料种类、配合比、厚度：200mm厚 2.混凝土等级：C20混凝土 | m3 | 3.47
60 | 031001006060 |  | PVC110mm排水管 | 1.安装部位:室内 2.输送介质:排水 3.材质:UPVC 4.型号、规格:DN110mm 5.连接方式：粘接连接 | m | 35.8
61 | 031001006061 |  | PPR给水管 DN25mm | 1.安装部位:室内 2.输送介质:给水 3.材质:PP-R 4.型号、规格:DN25mm 5.连接方式:热熔连接 | m | 14.6
62 | 031001006062 |  | PPR给水管 DN20mm 热水 | 1.安装部位:室内 2.输送介质:给水 3.材质:PP-R 4.型号、规格:DN20mm 5.连接方式:热熔连接 | m | 14.6
63 | 031004003063 |  | 洗脸盆 | 1.材质：陶瓷 2.组装形式：冷水 3.开关：开关 | 组 | 1
64 | 031004004064 |  | 洗涤盆 | 1.材质：陶瓷 2.开关：肘式开关单把 | 组 | 1
65 | 031004006065 |  | 大便器 | 1.材质：陶瓷 2.组装方式：蹲式 脚踏开关 | 组 | 1
本页小计
表-08
分部分项工程和单价措施项目清单与计价表
工程名称： |  | 兴阳集团文化教育办公室装修\单项工程1【建筑与装饰工程】 |  |  |  |  | 标段： |  |  | 第13页 共17页
序号 | 项目编码 |  | 项目名称 | 项目特征描述 | 计量 单位 | 工程量 |  | 金额（元）
[8 empty] | 综合单价 | 合价 | 其中
[10 empty] | 定额人工费 | 暂估价
66 | 031004008066 |  | 成品拖布池 | 1.材质：陶瓷 2.含水龙头 | 组 | 1
分部小计
0309 消防工程
67 | 030901001067 |  | 水喷淋镀锌钢管 DN32 | 1.安装部位(室内、外):室内 2.材质：热镀锌钢管 3.规格：DN32mm 4.连接方式：螺纹连接 5.冲洗、试验:水冲洗、水压试验 | m | 12.66
68 | 030901001068 |  | 水喷淋镀锌钢管 DN25 | 1.安装部位(室内、外):室内 2.材质：热镀锌钢管 3.规格：DN25mm 4.连接方式：螺纹连接 5.冲洗、试验:水冲洗、水压试验 | m | 28.35
69 | 030901003069 |  | 水喷淋（雾）喷头 DN25mm | 1.有、无吊顶：有吊顶 2.材质：铜 3.型号、规格：ZSTDY DN25mm | 个 | 15
70 | 031201001070 |  | 管道刷油 | 除锈后刷樟丹二道 | m2 | 3.05
71 | 030905002071 |  | 水灭火控制装置调试 | 点数:∠200点，实际点位15个 | 点 | 15
分部小计
本页小计
表-08
分部分项工程和单价措施项目清单与计价表
工程名称： |  | 兴阳集团文化教育办公室装修\单项工程1【建筑与装饰工程】 |  |  |  |  | 标段： |  |  | 第14页 共17页
序号 | 项目编码 |  | 项目名称 | 项目特征描述 | 计量 单位 | 工程量 |  | 金额（元）
[8 empty] | 综合单价 | 合价 | 其中
[10 empty] | 定额人工费 | 暂估价
0309 自动火灾报警系统
72 | 030904001072 |  | 感烟探测器 | 1.名称：感烟探测器 2.品牌：与原设备品牌一致 3.线制：总线制 4.类型 | 个 | 8
73 | 030904005073 |  | 声光报警器 | 1.名称：声光报警器 2.品牌：与原设备品牌一致 3.线制：总线制 4.类型 | 个 | 2
74 | 030904006074 |  | 消防报警电话插孔（电话） | 1.名称：消防报警电话插孔（电话） 2.品牌：与原设备品牌一致 3.线制：总线制 4.类型 | 个 | 2
75 | 030411001075 |  | 电气配管 JDG20 | 1.名称：紧定管 2.材质：碳钢 3.规格：DN20 4.配置形式：沿墙暗敷设、沿吊顶内敷设 5.刷防火油漆两遍 | m | 86.5
本页小计
表-08
分部分项工程和单价措施项目清单与计价表
工程名称： |  | 兴阳集团文化教育办公室装修\单项工程1【建筑与装饰工程】 |  |  |  |  | 标段： |  |  | 第15页 共17页
序号 | 项目编码 |  | 项目名称 | 项目特征描述 | 计量 单位 | 工程量 |  | 金额（元）
[8 empty] | 综合单价 | 合价 | 其中
[10 empty] | 定额人工费 | 暂估价
76 | 030411004076 |  | 消防报警总线 ZRRVS-2*1.5mm2 | 1.名称：配线 2.配线形式：管内穿线 3.型号：ZRRVS 4.规格:2*1.5mm2 5.材质：铜 6.配线部位：消防报警总线 | m | 102.6
77 | 030411004077 |  | 消防24V电源线 NHBV-1.5mm2 | 1.名称：配线 2.配线形式：管内穿线 3.型号：NHBV 4.规格：1.5mm2 5.材质：铜 6.配线部位：24V电源线 | m | 79
78 | 030411006078 |  | 接线盒 | 1.名称：接线盒 2.材质：详设计 3.规格：86型 4.安装形式：明配 | 个 | 12
79 | 030905001079 |  | 自动报警系统调试 | 点数线制 | 系统 | 1
分部小计
单价措施项目清单
脚手架工程
80 | 011701006088 |  | 满堂脚手架 | 1．搭设方式 2. 搭设高度 3．脚手架材质 | m2
本页小计
表-08
分部分项工程和单价措施项目清单与计价表
工程名称： |  | 兴阳集团文化教育办公室装修\单项工程1【建筑与装饰工程】 |  |  |  |  | 标段： |  |  | 第16页 共17页
序号 | 项目编码 |  | 项目名称 | 项目特征描述 | 计量 单位 | 工程量 |  | 金额（元）
[8 empty] | 综合单价 | 合价 | 其中
[10 empty] | 定额人工费 | 暂估价
分部小计
混凝土模板及支架（撑 ）
分部小计
垂直运输
81 | 011703001089 |  | 垂直运输 | 1. 建筑物建筑类型及结构形式 2. 地下室建筑面积 3. 建筑物檐口高度、层数 | 项 | 1
分部小计
超高施工增加
82 | 011704001090 |  | 超高施工增加 | 1. 建筑物建筑类型及结构形式 2. 建筑物檐口高度、层数 3.单层建筑物檐口高度超过20m，多层建筑物超过6层部分的建筑面积 | m2
分部小计
大型机械设备进出场及安拆
83 | 011705001091 |  | 大型机械设备进出场及安拆 | 1.机械设备名称 2.机械设备规格型号 | 台次
分部小计
本页小计
表-08
分部分项工程和单价措施项目清单与计价表
工程名称： |  | 兴阳集团文化教育办公室装修\单项工程1【建筑与装饰工程】 |  |  |  |  | 标段： |  |  | 第17页 共17页
序号 | 项目编码 |  | 项目名称 | 项目特征描述 | 计量 单位 | 工程量 |  | 金额（元）
[8 empty] | 综合单价 | 合价 | 其中
[10 empty] | 定额人工费 | 暂估价
施工排水、降水
84 | 011706001092 |  | 成井 | 1.成井方式 2.地层情况 3.成井直径 4.井（滤）管类型、直径 | m
85 | 011706002093 |  | 排水、降水 | 1.机械规格型号 2.降排水管规格 | 昼夜
分部小计
分部小计
本页小计
合 计
表-08

## F.4 总价措施项目清单计价表(表-11)仅打印安全文明施工~
总价措施项目清单计价表
工程名称： | 兴阳集团文化教育办公室装修\单项工程1【建筑与装饰工程】 |  |  | 标段： |  | 第1页 共1页
序 号 | 项目编码 | 项目名称 | 计算基础 | 费率 （%） | 金额 （元） | 调整费率 (%) | 调整后 金额(元) | 备注
1 | 011707001080 | 安全文明施工费 |  |  | 8500.89
1.1 | ① | 环境保护费 | 分部分项工程及单价措施项目(定额人工费+定额机械费) |  | 672.73
1.2 | ② | 文明施工费 | 分部分项工程及单价措施项目(定额人工费+定额机械费) |  | 1528.94
1.3 | ③ | 安全施工费 | 分部分项工程及单价措施项目(定额人工费+定额机械费) |  | 2385.14
1.4 | ④ | 临时设施费 | 分部分项工程及单价措施项目(定额人工费+定额机械费) |  | 3914.08
2 | 011707002081 | 夜间施工增加费
3 | 011707003082 | 非夜间施工照明
4 | 011707004083 | 二次搬运费
5 | 011707005084 | 冬雨季施工增加费
6 | 011707006085 | 地上、地下设施、建筑物的临时保护设施
7 | 011707007086 | 已完工程及设备保护费
8 | 011707008087 | 工程定位复测费
合计
注：按施工方案计算的措施费，若无“计算基础”和“费率”的数值，也可只填“金额”数值，但应在备注栏说明施工方案出处或计算方法。用于投标报价时，“调整费率”及“调整后的金额”无需填写。
表-11

## G.1 其他项目清单计价汇总表(表-12)-带金额【建筑与装~
其他项目清单与计价汇总表
工程名称： | 兴阳集团文化教育办公室装修\单项工程1【建筑与装饰工程】 | 标段： |  | 第1页 共1页
序号 | 项 目 名 称 | 金额(元) | 结算金额（元） | 备注
1 | 暂列金额 | 30947.07 |  | 明细详见表-12-1
2 | 暂估价
2.1 | 材料(工程设备)暂估价/结算价 | - |  | 明细详见表-12-2
2.2 | 专业工程暂估价/结算价 |  |  | 明细详见表-12-3
3 | 计日工 |  |  | 明细详见表-12-4
4 | 总承包服务费 |  |  | 明细详见表-12-5
合 计 |  | 30947.07 | - | -
注：材料（工程设备）暂估单价进入清单项目综合单价，此处不汇总。 表-12

## G.2 暂列金额明细表(表-12-1)【建筑与装饰工程】
暂列金额明细表
工程名称： | 兴阳集团文化教育办公室装修\单项工程1【建筑与装饰工程】 | 标段： |  |  | 第1页 共1页
序号 | 项目名称 |  | 计量单位 | 暂定金额(元) | 备注
1 | 暂列金额 |  | 项 | 30947.07
合 计 |  |  |  | 30947.07 | -
注：此表由招标人填写，如不能详列，也可只列暂定金额总额，投标人应将上述暂列金额计入投标总价中。 表-12-1

## H 规费、税金项目清单计价表(表-13)仅打印规费金额【建筑~
规费、税金项目计价表
工程名称： | 兴阳集团文化教育办公室装修\单项工程1【建筑与装饰工程】 |  | 标段： |  | 第1页 共1页
序号 | 项目名称 | 计算基础 | 计算基数 | 计算费率（％） | 金额(元)
1 | 规费 | 分部分项定额人工费+单价措施项目定额人工费 |  |  | 5380.63
2 | 销项增值税额 | 分部分项工程费+措施项目费+其他项目费+规费+按实计算费用+创优质工程奖补偿奖励费-按规定不计税的工程设备金额-除税甲供材料（设备）费 |  | 9
3 | 附加税 | 分部分项工程费+措施项目费+其他项目费+规费+按实计算费用+创优质工程奖补偿奖励费-按规定不计税的工程设备金额-除税甲供材料（设备）费 |  | 0.313
合计