## C.2 工程项目招标控制价扉页(扉-2)【泸州盛江投资发展有~
| 泸州盛江投资发展有限公司等四家企业办公阵地搬迁改造项目-消防专业工程 |  |  |  |  | 工程
招标控制价
招标控制价(小写): |  |  | 361385.18元
(大写): |  |  | 叁拾陆万壹仟叁佰捌拾伍元壹角捌分
招 标 人: |  |  |  | 造价咨询人:
|  | (单位盖章) |  |  | (单位盖章)
法定代表人 或其授权人: |  |  |  | 法定代表人 或其授权人:
|  | (签字或盖章) |  |  | (签字或盖章)
编 制 人: |  |  |  | 复 核 人:
|  | (造价人员签字盖专用章) |  |  | (一级造价工程师签字盖专用章)
编 制 时 间: |  |  |  | 复 核 时 间:
扉-2

## D 工程计价总说明(表-01)清单计价编制说明【泸州盛江投资~
总 说 明
工程名称：泸州盛江投资发展有限公司等四家企业办公阵地搬迁改造项目-消防专业工程
1.工程概况 1.1工程名称：泸州盛江投资发展有限公司等四家企业办公阵地搬迁改造项目 1.2 建设规模：龙腾路办公楼装修改造 2.工程招标和分包范围 2.1 工程招标范围：详招标文件。 2.2 施工范围：泸州盛江投资发展有限公司等四家企业办公阵地搬迁改造项目施工图所示范围。 3.工程量清单编制依据 3.1 《泸州盛江投资发展有限公司等四家企业办公阵地搬迁改造项目施工图》。 3.2《建设工程工程量清单计价规范》GB50500-2013。 3.3 2020年《四川省建设工程工程量清单计价定额》及相关配套文件。 3.4 规费、税金按 2020《四川省建设工程工程量清单计价定额》的相关规定，安全文明施工费按照四川省住房和城乡建设厅文件川建行规(2025)14号计取。 3.5 有关的规范、标准、技术资料以及现行的相关政策文件。 3.6 工程实际情况、工程特点。 3.7 工程相关的施工和验收规范。 4.工程质量、材料、施工等的特殊要求 4.1工程质量应达到国家现行验收标准，并按四川省现行相关文件规定满足安全文明施工的相关要求。 4.2材料品质、规格必须满足施工图纸的要求且达到国家和地方相关质量技术规范、标准的要求及招标人要求。 4.3施工必须按经批准的施工组织设计，符合施工规范和验收标准。 4.4本工程中的施工材料和设备按施工到场价计算。 5.投标报价说明 5.1 工程量清单中的每一子目须填入单价或价格，且只允许有一个报价。 5.2 招标文件中的工程量清单，投标人除填入单价或价格外，不得对工程量清单中的项目编码、项目名称、项目特征、计量单位、工程量等进行任何修改。 5.3 工程量清单中标价的单价或金额，应包括所需人工费、施工机械使用费、材料费、其他（运杂费、质检费、安装费、缺陷修复费、保险费，以及合同明示或暗示的风险、责任和义务等），以及管理费、利润等。 5.4 投标人投标报价时对安全文明施工费、规费的报价以招标文件给出的安全文明施工费、规费报价，不再按费率计算。评标过程中，评标专家不再对安全文明施工费、规费、暂估价（包含材料暂估价、工程设备暂估价、专业工程暂估价）、暂列金、创优质工程奖补偿奖励费进行修正，对不按上述报价的，作否决投标处理。 5.5 工程结算时，安全文明施工费按相关规定调整。 5.6 实行工程量清单报价的，由投标人自主报价（国家明文规定不能竞争的价格除外）。工程量清单中载明的项目投标人没有报价的，视为投标人向招标人承诺免费，或其费用视为已分摊在工程量清单中其他相关子目的单价（价格）之中。如中标，中标人应完成工程量清单中的工程量，但招标人不再支付没有填入单价或价格的子目的费用；如果工程量减少或不实施的，按招标控制价相关子目的单价进行扣减。 5.7计日工及暂列金额的说明： (1)计日工不单独报价，发生时按相关规定执行。 (2)暂列金额在发包人提供的工程量清单中专项列出，并且只能按照监理人的指示使用。 (3)尽管暂列金额列入合同价格，但并不属于承包人所有，也不必然发生。只有按照合同约定实际发生后，才成为承包人的应得金额，纳入合同结算价款中，扣除实际发生金额后的暂列金额仍属于发包人所有。 6.其他需说明的问题 6.1 本工程量清单应与相关配套文件一起阅读理解，仅是投标报价的共同基础，实际工程计量和工程价款的支付应遵循合同条款的有关规定。 6.2 本工程措施费由投标人踏勘现场后，根据现场实际情况编制的施工组织设计自主确定措施项目和费用。 6.3 本工程量清单含对管线等已完建筑物、构筑物采取的保护措施费用等。 6.4 规费和安全文明施工费等不可竞争费不包括在子目单价中。不可竞争费用=安全文明施工费+规费+暂列金额+专业工程暂估价+创优质工程奖补偿奖励费；投标报价时按给定的金额列入投标总价，不再另行报价，否则作废标处理；工程结算时，以招标文件和合同约定为依据，费率按相关规定进行调整。 6.5 本工程砼均使用商品砼，砂浆采用自拌砂浆，各种成品、半成品材料运距投标人自行考虑。 6.6 土石方、建渣场内、外运距、弃置场地及费用投标人自行踏勘，自主确定投标报价。 6.7 本项目已经包含工程垃圾、拆除垃圾外运及处置费。 6.8 风险范围、内容及风险费用按招标文件约定。

## E.1 建设项目招标控制价投标报价汇总表(表-02)【泸州盛~
建设项目招标控制价/投标报价汇总表
工程名称：泸州盛江投资发展有限公司等四家企业办公阵地搬迁改造项目-消防专业工程
序号 | 单项工程名称 | 工程规模 |  | 金额(元) | 其中: (元)
|  | 数值 | 计量单位 |  | 暂估价 | 安全文明施工费 | 规费
1 | 单项工程1 |  | 平方米 | 361385.18 |  | 6196.05 | 7669.04
2 | 工程垃圾、拆除垃圾外运及处置费 | - | - |  | - | - | -
合 计 |  |  |  | 361385.18 |  | 6196.05 | 7669.04

## E.2 单项工程招标控制价投标报价汇总表(表-03)【单项工~
单项工程招标控制价/投标报价汇总表
工程名称：泸州盛江投资发展有限公司等四家企业办公阵地搬迁改造项目-消防专业工程\单项工程1
序号 | 单位工程名称 | 金额(元) | 其中：（元）
|  |  | 暂估价 | 安全文明施工费 | 规费
1 | 消防工程 | 361385.18 |  | 6196.05 | 7669.04
合 计 |  | 361385.18 |  | 6196.05 | 7669.04

## E.2 单项工程招标控制价投标报价汇总表(表-03)【消防工~
单项工程招标控制价/投标报价汇总表
工程名称：泸州盛江投资发展有限公司等四家企业办公阵地搬迁改造项目-消防专业工程\单项工程1\消防工程
序号 | 单位工程名称 | 金额(元) | 其中：（元）
|  |  | 暂估价 | 安全文明施工费 | 规费
1 | 消防工程 | 361385.18 |  | 6196.05 | 7669.04
合 计 |  | 361385.18 |  | 6196.05 | 7669.04

## F.1.1 分部分项工程清单计价表(表-08)【消防工程‖消~
分部分项工程清单与计价表
工程名称：泸州盛江投资发展有限公司等四家企业办公阵地搬迁改造项目-消防专业工程\单项工程1\消防工程【消防工程】 |  |  |  |  | 标段：
序号 | 项目编码 | 项目名称 | 项目特征描述 | 计量 单位 | 工程量 | 金额（元）
[6 empty] | 综合单价 | 合价 | 其中
[8 empty] | 定额人工费 | 定额机械费 | 暂估价
室内消火栓系统
1 | 030901002001 | 消火栓钢管 内外热浸镀锌钢管 DN65 拆除 | 1.安装部位:室内 2.材质、规格：内外热浸镀锌钢管 DN65 3.保护性拆除，转移至建设单位指定地点堆放 4.未尽事宜满足设计及现行技术、质量验收规范要求 | m | 53.97 | 14.49 | 782.03 | 593.67 | 4.86
2 | 030901002002 | 消火栓钢管 内外热浸镀锌钢管 DN100 拆除 | 1.安装部位:室内 2.材质、规格：内外热浸镀锌钢管 DN100 3.保护性拆除，转移至建设单位指定地点堆放 4.未尽事宜满足设计及现行技术、质量验收规范要求 | m | 78.42 | 17.20 | 1348.82 | 1023.38 | 8.63
3 | 030901010003 | 消火栓 DN65 拆除 | 1.安装方式:室内壁装 2.型号、规格：详设计 3.保护性拆除，转移至建设单位指定地点堆放 4.未尽事宜满足设计及现行技术、质量验收规范要求 | 套 | 24 | 62.74 | 1505.76 | 1147.68 | 3.60
4 | 030901002004 | 消火栓钢管 内外热浸镀锌钢管 DN65 | 1.安装部位:室内 2.材质、规格：内外热浸镀锌钢管 DN65 含管件及管件安装 3.连接形式：沟槽卡箍连接，安装高度详设计 4.压力试验及冲洗设计要求：满足规范要求 5.包含水冲洗、水压试验、开槽、留槽、打洞、留洞，制作安装套管、补槽补洞等 6.未尽事宜满足设计及现行技术、质量验收规范要求 | m | 51.63 | 69.18 | 3571.76 | 1136.38 | 8.78
5 | 030901002005 | 消火栓钢管 内外热浸镀锌钢管 DN100 | 1.安装部位:室内 2.材质、规格：内外热浸镀锌钢管 DN100 含管件及管件安装 3.连接形式：沟槽卡箍连接，安装高度详设计 4.压力试验及冲洗设计要求：满足规范要求 5.包含水冲洗、水压试验、开槽、留槽、打洞、留洞，制作安装套管，补槽补洞等 6.未尽事宜满足设计及现行技术、质量验收规范要求 | m | 81.77 | 107.14 | 8760.84 | 2588.84 | 29.44
6 | 031002001006 | 消火栓管道支架 | 1.名称：管道支吊架 2.材质：碳钢 3.管架形式：详设计 4.制作、安装 ：包含支架的制作、安装、除锈、刷漆防腐等 5.未尽事宜满足设计及现行技术、质量验收规范要求 | Kg | 54.47 | 21.41 | 1166.20 | 544.16 | 182.47
7 | 031002001007 | 管道单向抗震支架 BKZ100 | 1.名称：管道单向抗震支架 2.材质：详设计 3.规格： BKZ100 4.未尽事宜满足设计及现行技术、质量验收规范要求 | 套 | 5 | 251.94 | 1259.70 | 246.90 | 25.50
8 | 031002001008 | 管道双向抗震支架 BKZ100S | 1.名称：管道双向抗震支架 2.材质：详设计 3.规格：BKZ100S 4.未尽事宜满足设计及现行技术、质量验收规范要求 | 套 | 5 | 315.76 | 1578.80 | 275.00 | 28.40
9 | 031002001009 | 管道双向抗震支架 BKZ65S | 1.名称：管道双向抗震支架 2.材质：详设计 3.规格：BKZ65S 4.未尽事宜满足设计及现行技术、质量验收规范要求 | 套 | 1 | 297.16 | 297.16 | 55.00 | 5.68
10 | 031002001010 | 管道双管单向抗震支架 BKZ-SP2 2-DN100 | 1.名称：管道双管单向抗震支架 2.材质：详设计 3.规格： BKZ-SP2 2-DN100 4.未尽事宜满足设计及现行技术、质量验收规范要求 | 套 | 2 | 400.90 | 801.80 | 229.00 | 23.76
11 | 031002001011 | 管道双管双向抗震支架 BKZ-SP2S DN100/DN80 | 1.名称：管道双管双向抗震支架 2.材质：详设计 3.规格： BKZ-SP2S DN100/DN80 4.未尽事宜满足设计及现行技术、质量验收规范要求 | 套 | 4 | 400.90 | 1603.60 | 458.00 | 47.52
12 | 031003003012 | 沟槽蝶阀 DN100 PN10 | 1.名称:沟槽蝶阀 DN100 2.材质:壳体 球墨铸铁 3.型号、规格：型号详设计 DN100 PN10 4.连接形式：沟槽卡箍连接 5.壳体及密封压力试验满足规范要求 6.未尽事宜满足设计及现行技术、质量验收规范要求 | 个 | 7 | 318.51 | 2229.57 | 504.21 | 47.88
13 | 030901010013 | 消火栓 DN65 | 1.安装方式:室内壁装 2.型号、规格：采用甲型单栓带消防软管卷盘消火栓箱 详15S202 P13,尺寸1000(高)*700(宽)*240(厚)，箱体材料为钢制,箱内配置和安装详图集《室内消火栓安装》15S202 3.单体试验 4.未尽事宜满足设计及现行技术、质量验收规范要求 | 套 | 24 | 640.91 | 15381.84 | 2295.36 | 7.20
14 | 030901013014 | 灭火器 MF/ABC4*2（含箱体） | 1.名称：灭火器 2.规格、型号：MF/ABC4 3.灭火器及灭火器箱安装 4.未尽事宜满足设计及现行技术、质量验收规范要求 | 套 | 27 | 169.04 | 4564.08 | 1112.94 | 0.27
15 | 030901013015 | 灭火器 MF/ABC5*2（含箱体） | 1.名称：灭火器 2.规格、型号：MF/ABC5 3.灭火器及灭火器箱安装 4.未尽事宜满足设计及现行技术、质量验收规范要求 | 套 | 8 | 185.78 | 1486.24 | 329.76 | 0.08
16 | 031003001016 | 自动排气阀 DN20 | 1.名称：自动排气阀 2.材质：详设计 3.规格、压力等级：DN20 4.连接形式:螺纹连接 5.未尽事宜满足设计及现行技术、质量验收规范要求 | 个 | 1 | 75.75 | 75.75 | 15.03 | 0.09
|  | 分部小计 |  |  |  |  | 46413.95 | 12555.31 | 424.16
室内喷淋系统
17 | 030901001017 | 水喷淋钢管 内外热浸镀锌钢管 DN25 | 1.安装部位:室内 2.材质、规格：内外热浸镀锌钢管 DN25 3.连接形式：螺纹连接 4.压力试验及冲洗设计要求：满足规范要求 5.包含水冲洗、水压试验、开槽、留槽、打洞、留洞、补槽补洞等 6.未尽事宜满足设计及现行技术、质量验收规范要求 | m | 882.82 | 42.16 | 37219.69 | 18601.02 | 264.85
18 | 030901001018 | 水喷淋钢管 内外热浸镀锌钢管 DN32 | 1.安装部位:室内 2.材质、规格：内外热浸镀锌钢管 DN32 3.连接形式：螺纹连接 4.压力试验及冲洗设计要求：满足规范要求 5.包含水冲洗、水压试验、开槽、留槽、打洞、留洞、补槽补洞等 6.未尽事宜满足设计及现行技术、质量验收规范要求 | m | 532.65 | 52.10 | 27751.07 | 12927.42 | 282.30
19 | 030901001019 | 水喷淋钢管 内外热浸镀锌钢管 DN40 | 1.安装部位:室内 2.材质、规格：内外热浸镀锌钢管 DN40 3.连接形式：螺纹连接 4.压力试验及冲洗设计要求：满足规范要求 5.包含水冲洗、水压试验、开槽、留槽、打洞、留洞、补槽补洞等 6.未尽事宜满足设计及现行技术、质量验收规范要求 | m | 90.73 | 66.22 | 6008.14 | 2961.43 | 65.33
20 | 030901001020 | 水喷淋钢管 内外热浸镀锌钢管 DN50 | 1.安装部位:室内 2.材质、规格：内外热浸镀锌钢管 DN50 3.连接形式：螺纹连接 4.压力试验及冲洗设计要求：满足规范要求 5.包含水冲洗、水压试验、开槽、留槽、打洞、留洞、补槽补洞等 6.未尽事宜满足设计及现行技术、质量验收规范要求 | m | 87.14 | 76.42 | 6659.24 | 2992.39 | 60.13
21 | 030901001021 | 水喷淋钢管 内外热浸镀锌钢管 DN65 | 1.安装部位:室内 2.材质、规格：内外热浸镀锌钢管 DN65 3.连接形式：沟槽卡箍连接 含管件及管件安装 4.压力试验及冲洗设计要求：满足规范要求 5.包含水冲洗、水压试验、开槽、留槽、打洞、留洞、补槽补洞等 6.未尽事宜满足设计及现行技术、质量验收规范要求 | m | 54.4 | 85.06 | 4627.26 | 1642.34 | 19.58
22 | 030901001022 | 水喷淋钢管 内外热浸镀锌钢管 DN80 | 1.安装部位:室内 2.材质、规格：内外热浸镀锌钢管 DN80 3.连接形式：沟槽卡箍连接 含管件及管件安装 4.压力试验及冲洗设计要求：满足规范要求 5.包含水冲洗、水压试验、开槽、留槽、打洞、留洞、补槽补洞等 6.未尽事宜满足设计及现行技术、质量验收规范要求 | m | 96.98 | 100.94 | 9789.16 | 3409.82 | 45.58
23 | 030901001023 | 水喷淋钢管 内外热浸镀锌钢管 DN100 | 1.安装部位:室内 2.材质、规格：内外热浸镀锌钢管 DN100 3.连接形式：沟槽卡箍连接 含管件及管件安装 4.压力试验及冲洗设计要求：满足规范要求 5.包含水冲洗、水压试验、开槽、留槽、打洞、留洞、补槽补洞等 6.未尽事宜满足设计及现行技术、质量验收规范要求 | m | 142.51 | 118.73 | 16920.21 | 5368.35 | 71.26
24 | 030901001024 | 水喷淋钢管 内外热浸镀锌钢管 DN150 | 1.安装部位:室内 2.材质、规格：内外热浸镀锌钢管 DN150 3.连接形式：沟槽卡箍连接 含管件及管件安装 4.压力试验及冲洗设计要求：满足规范要求 5.包含水冲洗、水压试验、开槽、留槽、打洞、留洞、补槽补洞等 6.未尽事宜满足设计及现行技术、质量验收规范要求 | m | 61.61 | 203.47 | 12535.79 | 3876.50 | 61.61
25 | 031002001025 | 喷淋管道支吊架制作安装 | 1.名称：管道支吊架 2.材质：碳钢 3.管架形式：详设计 4.制作、安装 ：包含支架的制作、安装、除锈、刷漆防腐等 5.未尽事宜满足设计及现行技术、质量验收规范要求 | Kg | 784.35 | 21.41 | 16792.93 | 7835.66 | 2627.57
26 | 031002001026 | 管道单向抗震支架 BKZ65 | 1.名称：管道单向抗震支架 2.材质：详设计 3.规格： BKZ65 4.未尽事宜满足设计及现行技术、质量验收规范要求 | 套 | 9 | 224.04 | 2016.36 | 444.42 | 45.90
27 | 031002001027 | 管道单向抗震支架 BKZ80 | 1.名称：管道单向抗震支架 2.材质：详设计 3.规格： BKZ80 4.未尽事宜满足设计及现行技术、质量验收规范要求 | 套 | 2 | 242.64 | 485.28 | 98.76 | 10.20
28 | 031002001028 | 管道单向抗震支架 BKZ100 | 1.名称：管道单向抗震支架 2.材质：详设计 3.规格： BKZ100 4.未尽事宜满足设计及现行技术、质量验收规范要求 | 套 | 5 | 251.94 | 1259.70 | 246.90 | 25.50
29 | 031002001029 | 管道单向抗震支架 BKZ150 | 1.名称：管道单向抗震支架 2.材质：详设计 3.规格： BKZ150 4.未尽事宜满足设计及现行技术、质量验收规范要求 | 套 | 1 | 261.24 | 261.24 | 49.38 | 5.10
30 | 031002001030 | 管道双向抗震支架 BKZ65S | 1.名称：管道双向抗震支架 2.材质：详设计 3.规格： BKZ65S 4.未尽事宜满足设计及现行技术、质量验收规范要求 | 套 | 1 | 297.16 | 297.16 | 55.00 | 5.68
31 | 031002001031 | 管道双向抗震支架 BKZ80S | 1.名称：管道双向抗震支架 2.材质：详设计 3.规格： BKZ80S 4.未尽事宜满足设计及现行技术、质量验收规范要求 | 套 | 3 | 306.46 | 919.38 | 165.00 | 17.04
32 | 031002001032 | 管道双向抗震支架 BKZ100S | 1.名称：管道双向抗震支架 2.材质：详设计 3.规格： BKZ100S 4.未尽事宜满足设计及现行技术、质量验收规范要求 | 套 | 6 | 315.76 | 1894.56 | 330.00 | 34.08
33 | 031002001033 | 管道双向抗震支架 BKZ150S | 1.名称：管道双向抗震支架 2.材质：详设计 3.规格： BKZ150S 4.未尽事宜满足设计及现行技术、质量验收规范要求 | 套 | 1 | 334.36 | 334.36 | 55.00 | 5.68
34 | 030901004034 | 报警装置 DN150 | 1.名称：湿式报警装置 2.型号、规格：DN150 3.连接方式：沟槽法兰连接 4.含配套压力表、警铃等附件，满足使用功能 5.壳体及密封压力试验满足规范要求 6.单体调试 7.未尽事宜满足设计及现行技术、质量验收规范要求 | 组 | 1 | 3450.63 | 3450.63 | 499.41 | 2.01
35 | 031003003035 | 沟槽信号蝶阀 DN150 PN16 | 1.名称:沟槽信号蝶阀 DN150 2.材质:壳体 球墨铸铁 3.型号、规格：型号详设计 DN150 PN16 4.连接形式：沟槽卡箍连接 5.壳体及密封压力试验满足规范要求 6.未尽事宜满足设计及现行技术、质量验收规范要求 | 个 | 8 | 383.76 | 3070.08 | 912.24 | 137.28
36 | 030901006036 | 水流指示器 DN150 PN16 | 1.名称:水流指示器 2.材质:壳体 球墨铸铁 3.型号、规格：型号详设计 DN150 PN16 4.连接形式：沟槽卡箍连接 5.壳体及密封压力试验满足规范要求 6.未尽事宜满足设计及现行技术、质量验收规范要求 | 个 | 6 | 848.13 | 5088.78 | 968.22 | 7.38
37 | 030901008037 | 末端试水装置 DN25 | 1.名称：末端试水装置 2.规格：DN25 3.连接方式：螺纹连接 4.单体调试 5.未尽事宜满足设计及现行技术、质量验收规范要求 | 组 | 1 | 296.33 | 296.33 | 115.95 | 1.31
38 | 031003001038 | 末端试水阀 DN25 | 1.名称：末端试水阀 2.规格：DN25 3.连接方式：螺纹连接 4.单体调试 5.未尽事宜满足设计及现行技术、质量验收规范要求 | 个 | 5 | 59.91 | 299.55 | 63.60 | 6.15
39 | 030901007039 | 减压孔板 孔板直径76mm | 1.名称：减压孔板 2.规格：孔板直径76mm 3.连接方式：详设计 4.未尽事宜满足设计及现行技术、质量验收规范要求 | 个 | 1 | 267.25 | 267.25 | 60.18 | 9.37
40 | 030901003040 | 水喷淋喷头 DN15 | 1.安装部位:室内 2.材质、型号、规格：DN15 3.连接形式:螺纹连接 4.装饰盘满足设计要求 5.未尽事宜满足设计及现行技术、质量验收规范要求 | 个 | 492 | 31.80 | 15645.60 | 8058.96 | 182.04
41 | 031003001041 | 自动排气阀 DN20 | 1.名称：自动排气阀 2.材质：详设计 3.规格、压力等级：DN20 4.连接形式:螺纹连接 5.未尽事宜满足设计及现行技术、质量验收规范要求 | 个 | 1 | 75.75 | 75.75 | 15.03 | 0.09
42 | 030905002042 | 水喷淋系统控制装置调试 | 1.名称：水喷淋系统控制装置调试 2.未尽事宜满足设计及现行技术、质量验收规范要求 | 点 | 6.00 | 381.32 | 2287.92 | 1610.82 | 98.82
43 | 031001006043 | 污水排水管 PVC-U DN75 | 1.安装部位：室内 2.介质：污水 3.材质、规格： PVC-U DN75 4.连接形式：承插粘接 5.包含打洞、留洞以及修复，管件制作安装，各种管件综合考虑，不作调整 6.压力试验及吹洗设计要求：盛水试验、通球试验、冲洗满足规范要求 7.穿墙打洞，制作、安装套管及孔洞封堵符合规范要求 8.未尽事宜满足设计及现行技术、质量验收规范要求 | m | 29 | 41.25 | 1196.25 | 562.02
|  | 分部小计 |  |  |  |  | 177449.67 | 73925.82 | 4091.84
消防电气安装工程
44 | 030404017044 | 二层应急照明集中电源 1-ALE-1 1KW | 1.名称：二层应急照明集中电源 1-ALE-1 2.型号：详设计 3.规格：功率Pe=1KW 原有箱体改造，改造内容详设计 4.端子板外部接线材质、规格：铜质、规格 2.5mm2 5.安装方式：距地1.5m壁装 6.箱体接地、防火堵洞、回路标识满足规范要求 7.含系统图所示所有元器件 8.未尽事宜满足设计及现行技术、质量验收规范要求 | 台 | 1 | 2019.27 | 2019.27 | 170.43
45 | 030404017045 | 四层应急照明集中电源 1-ALE-2 1KW | 1.名称：四层应急照明集中电源 1-ALE-2 2.型号：详设计 3.规格：功率Pe=1KW 原有箱体改造，改造内容详设计 4.端子板外部接线材质、规格：铜质、规格 2.5mm2 5.安装方式：距地1.5m壁装 6.箱体接地、防火堵洞、回路标识满足规范要求 7.含系统图所示所有元器件 8.未尽事宜满足设计及现行技术、质量验收规范要求 | 台 | 1 | 2012.19 | 2012.19 | 167.55
46 | 030411001046 | 电气配管 JDG15 | 1.名称:电气配管 2.材质规格：JDG15 3.配置形式：明敷、暗敷综合考虑 4.含支架制作、安装，穿墙的预留孔洞、打孔洞，预留槽、剔槽及混凝土砂浆补孔洞、补槽等费用包含在内，穿引线、过线盒及面板等其他附件综合考虑 5.未尽事宜满足设计及现行技术、质量验收规范要求 | m | 1066.34 | 17.05 | 18181.10 | 8413.42
47 | 030411004047 | 电气配线 NH-RVS-2x2.5 | 1.名称：电气配线 2.配线形式：照明 3.型号、规格：NH-RVS-2x2.5 4.材质：铜质 5.配线线制、敷设方式：管内、桥架敷设综合考虑，敷设高度详设计 6.未尽事宜满足设计及现行技术、质量验收规范要求 | m | 1135.44 | 7.27 | 8254.65 | 1044.60
48 | 030412004048 | A型疏散出口标志灯 LED 1W 字目S | 1.名称：A型疏散出口标志灯 2.型号、规格： LED 1W 3.门上方壁装 4.未尽事宜满足设计及现行技术、质量验收规范要求 | 套 | 6 | 66.54 | 399.24 | 114.66
49 | 030412004049 | A型安全出口标志灯 LED 1W 字目E | 1.名称：A型疏散出口标志灯 2.型号、规格： LED 1W 3.门上方壁装 4.未尽事宜满足设计及现行技术、质量验收规范要求 | 套 | 27 | 66.54 | 1796.58 | 515.97
50 | 030412004050 | A型单向疏散指示灯 LED 1W 壁装 | 1.名称：A型单向疏散指示灯 2.型号、规格：DC36V, LED 1W 3.安装形式：底边距地0.3m暗装 4.现场配合剔槽，恢复 5.未尽事宜满足设计及现行技术、质量验收规范要求 | 套 | 33 | 66.54 | 2195.82 | 630.63
51 | 030412004051 | A型单向疏散指示灯 LED 1W 吊装 | 1.名称：A型单向疏散指示灯 2.型号、规格：DC36V, LED 1W 3.安装形式：底边距顶0.6m吊装 4.未尽事宜满足设计及现行技术、质量验收规范要求 | 套 | 14 | 73.12 | 1023.68 | 309.12
52 | 030412004052 | A型单向疏散指示灯 LED 1W 地埋 | 1.名称：A型单向疏散指示灯 2.型号、规格：DC36V, LED 1W 3.安装形式：埋地暗装 4.现场配合剔槽，恢复 5.未尽事宜满足设计及现行技术、质量验收规范要求 | 套 | 4 | 69.73 | 278.92 | 88.32
53 | 030412004053 | A型双向疏散指示灯 LED 1W 地埋 | 1.名称：A型双向疏散指示灯 2.型号、规格：DC36V, LED 1W 3.安装形式：埋地暗装 4.现场配合剔槽，恢复 5.未尽事宜满足设计及现行技术、质量验收规范要求 | 套 | 1 | 69.73 | 69.73 | 22.08
54 | 030412004054 | 多信息复合标志灯 LED 1W 壁装 字目F | 1.名称：多信息复合标志灯 2.型号、规格：DC36V, LED 1W 3.安装形式：详设计 4.现场配合剔槽，恢复 5.未尽事宜满足设计及现行技术、质量验收规范要求 | 套 | 16 | 66.54 | 1064.64 | 305.76
55 | 030412004055 | 多信息复合标志灯 LED 1W 吊装 字目F | 1.名称：多信息复合标志灯 2.型号、规格：DC36V, LED 1W 3.安装形式：底边距顶0.6m吊装 4.未尽事宜满足设计及现行技术、质量验收规范要求 | 套 | 15 | 73.12 | 1096.80 | 331.20
56 | 030412002056 | A型专用应急照明灯 LED 5W 吊装 | 1.名称：A型专用应急照明灯 2.型号、规格：DC36V, LED 5W 3.安装形式：底边距地 2.6m 管吊安装 4.未尽事宜满足设计及现行技术、质量验收规范要求 | 套 | 115 | 67.21 | 7729.15 | 2697.90
57 | 030412002057 | A型专用应急照明灯 LED 5W IP67 壁装 | 1.名称：A型专用应急照明灯 2.型号、规格：DC36V, LED 5W 3.安装形式：底边距地 2.6m 壁装 4.未尽事宜满足设计及现行技术、质量验收规范要求 | 套 | 4 | 76.60 | 306.40 | 93.84
|  | 分部小计 |  |  |  |  | 46428.17 | 14905.48
火灾自动报警系统
58 | 030904009058 | 可燃气体探测控制器 | 1.名称：可燃气体探测控制器 2.总线制 3.安装方式：距地1.5m壁装 4.控制点数量：详设计 5.本体调试及本系统调试 6.未尽事宜满足设计及现行技术、质量验收规范要求 | 台 | 1 | 2423.20 | 2423.20 | 519.75 | 25.71
59 | 030904005059 | 声光报警器 | 1.名称：声光报警器 2.规格：详设计 3.安装方式：底边距地2.2m安装,有明显标志 5.未尽事宜满足设计及现行技术、质量验收规范要求 | 个 | 2 | 175.66 | 351.32 | 138.36
60 | 030904001060 | 可燃气体型探测器 | 1.名称：可燃气体型探测器 2.规格：详设计 3.线制：总线制 4.单体调试 5.未尽事宜满足设计及现行技术、质量验收规范要求 | 个 | 2 | 136.82 | 273.64 | 65.88 | 0.12
61 | 030411001061 | 电气配管 JDG15 | 1.名称:电气配管 2.材质规格：JDG15 3.配置形式：明敷、暗敷综合考虑 4.含支架制作、安装，穿墙的预留孔洞、打孔洞，预留槽、剔槽及混凝土砂浆补孔洞、补槽等费用包含在内，穿引线、过线盒及面板等其他附件综合考虑 5.未尽事宜满足设计及现行技术、质量验收规范要求 | m | 144.79 | 17.05 | 2468.67 | 1142.39
62 | 030411004062 | 电气配线 WDZB1N-RYS-2x1.5 | 1.名称：电气配线 2.配线形式：详设计 3.型号、规格：WDZB1N-RYS-2x1.5 4.材质：铜质 5.配线线制、敷设方式：管内敷设综合考虑 6.未尽事宜满足设计及现行技术、质量验收规范要求 | m | 113.88 | 5.16 | 587.62 | 92.24
63 | 030411004063 | 电气配线 NH-RVS-2x1.0 | 1.名称：电气配线 2.配线形式：详设计 3.型号、规格：NH-RVS-2x1.0 4.材质：铜质 5.配线线制、敷设方式：管内敷设综合考虑 6.未尽事宜满足设计及现行技术、质量验收规范要求 | m | 8.65 | 4.19 | 36.24 | 7.01
64 | 030411004064 | 广播配线 NH-RVS-2x1.5 | 1.名称：电气配线 2.配线形式：广播线 3.型号、规格：NH-RVS-2x1.5 4.材质：铜质 5.配线线制、敷设方式：管内穿线 6.未尽事宜满足设计及现行技术、质量验收规范要求 | m | 135.29 | 4.95 | 669.69 | 109.58
65 | 030411004065 | 电气配线 NH-RVS-4x1.0 | 1.名称：电气配线 2.配线形式：详设计 3.型号、规格：NH-RVS-4x1.0 4.材质：铜质 5.配线线制、敷设方式：管内穿线 6.未尽事宜满足设计及现行技术、质量验收规范要求 | m | 37.89 | 6.85 | 259.55 | 34.86
66 | 030904007066 | 广播扬声器 110V/3W | 1.名称：广播扬声器 2.功率：110V/3W 3.安装方式：壁装或吸顶 4.单体调试 5.未尽事宜满足设计及现行技术、质量验收规范要求 | 个 | 7 | 113.47 | 794.29 | 299.88 | 0.42
67 | 030904001067 | 感烟探测器 | 1.名称：感烟探测器 2.规格：详设计 3.线制：总线制 4.单体调试 5.未尽事宜满足设计及现行技术、质量验收规范要求 | 个 | 7 | 125.47 | 878.29 | 230.58 | 1.26
68 | 030904001068 | 带电话插孔的手动报警按钮 | 1.名称：带电话插孔的手动报警按钮 2.规格：详设计 3.线制：总线制 4.单体调试 5.未尽事宜满足设计及现行技术、质量验收规范要求 | 个 | 2 | 66.93 | 133.86 | 26.28 | 0.12
69 | 030904008069 | 总线隔离模块 | 1.名称：总线隔离模块 2.规格：详设计 3.线制：总线制 4.单体调试 5.未尽事宜满足设计及现行技术、质量验收规范要求 | 个 | 1 | 476.23 | 476.23 | 281.67 | 2.53
70 | 030904008070 | 地址编码输入模块 | 1.名称：地址编码输入模块 2.规格：详设计 3.线制：总线制 4.单体调试 5.未尽事宜满足设计及现行技术、质量验收规范要求 | 个 | 1 | 308.87 | 308.87 | 200.97 | 1.27
|  | 分部小计 |  |  |  |  | 9661.47 | 3149.45 | 31.43
消防弱电工程
71 | 030411001071 | 电气配管 JDG15 | 1.名称:电气配管 2.材质规格：JDG15 3.配置形式：明敷、暗敷综合考虑 4.含支架制作、安装，穿墙的预留孔洞、打孔洞，预留槽、剔槽及混凝土砂浆补孔洞、补槽等费用包含在内，穿引线、过线盒及面板等其他附件综合考虑 5.未尽事宜满足设计及现行技术、质量验收规范要求 | m | 178.89 | 17.05 | 3050.07 | 1411.44
72 | 030411004072 | 电气配线 NH-RVS-2x1.5 | 1.名称：电气配线 2.配线形式：详设计 3.型号、规格：NH-RVS-2x1.5 4.材质：铜质 5.配线线制、敷设方式：管内敷设综合考虑 6.未尽事宜满足设计及现行技术、质量验收规范要求 | m | 183.37 | 4.95 | 907.68 | 148.53
73 | 030904003073 | 消火栓报警按钮 | 1.名称：消火栓报警按钮 2.规格、型号：详设计 3.安装方式：消火栓箱内安装 4.未尽事宜满足设计及现行技术、质量验收规范要求 | 个 | 24 | 176.22 | 4229.28 | 2081.52 | 1.44
74 | 030905002074 | 消火栓灭火系统调试 | 1.名称：消火栓灭火系统调试 2.未尽事宜满足设计及现行技术、质量验收规范要求 | 点 | 24 | 272.99 | 6551.76 | 4806.00 | 126.48
|  | 分部小计 |  |  |  |  | 14738.79 | 8447.49 | 127.92
合 计 | [6 empty] | 294692.05 | 112983.55 | 4675.35

## F.1.2 单价措施项目清单计价表(表-08)【消防工程‖消~
单价措施项目清单与计价表
工程名称：泸州盛江投资发展有限公司等四家企业办公阵地搬迁改造项目-消防专业工程\单项工程1\消防工程【消防工程】 | [5 empty] | 标段：
序号 | 项目编码 | 项目名称 | 项目特征描述 | 计量 单位 | 工程量 | 金额（元）
[6 empty] | 综合单价 | 合价 | 其中
[8 empty] | 定额人工费 | 定额机械费 | 暂估价
其他措施项目
1 | 031302007082 | 高层施工增加费 |  | 项 | 1 | 2019.68 | 2019.68 | 1902.50
|  | 小计 |  |  |  |  | 2019.68 | 1902.50
专业措施项目
2 | 031301017083 | 脚手架搭拆 |  | 项 | 1 | 4642.38 | 4642.38 | 1664.69 | 237.81
3 | 031301018084 | 其他措施 |  | 项 | 1
|  | 小计 |  |  |  |  | 4642.38 | 1664.69 | 237.81
合 计 | [6 empty] | 6662.06 | 3567.19 | 237.81

## F.4 总价措施项目清单与计价表(表-11)【消防工程‖消防~
总价措施项目清单与计价表
工程名称：泸州盛江投资发展有限公司等四家企业办公阵地搬迁改造项目-消防专业工程\单项工程1\消防工程【消防工程】 |  |  |  | 标段：
序号 | 项目编码 | 项目名称 | 计算基础 | 费率 （%） | 金额 （元） | 调整费率 (%) | 调整后金额 (元) | 备注
定额(人工费+机械费)
1 | 031302001075 | 安全文明施工费 |  |  | 6196.05
1.1 | ① | 环境保护费 | 税前建安工程造价（不含总价措施项目费） | 0.11 | 356.84
1.2 | ② | 文明施工费 | 税前建安工程造价（不含总价措施项目费） | 0.32 | 1038.08
1.3 | ③ | 安全施工费 | 税前建安工程造价（不含总价措施项目费） | 0.83 | 2692.53
1.4 | ④ | 临时设施费 | 税前建安工程造价（不含总价措施项目费） | 0.65 | 2108.60
2 | 031302002076 | 夜间施工增加费
3 | 031302003077 | 非夜间施工增加
4 | 031302004078 | 二次搬运费
5 | 031302005079 | 冬雨季施工增加费
6 | 031302006080 | 已完工程及设备保护费
7 | 031302008081 | 工程定位复测费
合计 |  |  |  |  | 6196.05

## G.1 其他项目清单与计价汇总表(表-12)【消防工程‖消防~
其他项目清单与计价汇总表
工程名称：泸州盛江投资发展有限公司等四家企业办公阵地搬迁改造项目-消防专业工程\单项工程1\消防工程【消防工程】 |  | 标段：
序号 | 项 目 名 称 | 金额(元) | 结算金额（元） | 备注
1 | 暂列金额 | 15377.51 |  | 明细详见表-12-1
2 | 暂估价
2.1 | 材料(工程设备)暂估价/结算价 | - |  | 明细详见表-12-2
2.2 | 专业工程暂估价/结算价 |  |  | 明细详见表-12-3
3 | 计日工 |  |  | 明细详见表-12-4
4 | 总承包服务费 |  |  | 明细详见表-12-5
合 计 |  | 15377.51 | - | -

## G.2 暂列金额明细表(表-12-1)【消防工程‖消防工程】
暂列金额明细表
工程名称：泸州盛江投资发展有限公司等四家企业办公阵地搬迁改造项目-消防专业工程\单项工程1\消防工程【消防工程】 |  | 标段：
序号 | 项目名称 | 计量单位 | 暂定金额(元) | 备注
1 | 暂列金额 | 项 | 15377.51
合 计 |  |  | 15377.51 | -

## G.4 专业工程暂估价表(表-12-3)【消防工程‖消防工程】
专业工程暂估价表
工程名称：泸州盛江投资发展有限公司等四家企业办公阵地搬迁改造项目-消防专业工程\单项工程1\消防工程【消防工程】 |  |  | 标段：
序号 | 工程名称 | 工程内容 | 暂估金额(元) | 结算金额(元) | 差额±（元） | 备注
合 计 |  |  |  | - | - | -