## C.2 工程项目招标控制价扉页(扉-2)【泸州市江阳区和丰老~
| 泸州市江阳区和丰老街老旧街区改造提升项目施工一标段 |  |  |  |  | 工程
招标控制价
招标控制价(小写): |  |  | 11604994.31元
(大写): |  |  | 壹仟壹佰陆拾万肆仟玖佰玖拾肆元叁角壹分
招 标 人: |  |  |  | 造价咨询人:
|  | (单位盖章) |  |  | (单位盖章)
法定代表人 或其授权人: |  |  |  | 法定代表人 或其授权人:
|  | (签字或盖章) |  |  | (签字或盖章)
编 制 人: |  |  |  | 复 核 人:
|  | (造价人员签字盖专用章) |  |  | (一级造价工程师签字盖专用章)
编 制 时 间: |  |  |  | 复 核 时 间:
扉-2

## D 工程计价总说明(表-01)清单计价编制说明【泸州市江阳区~
总 说 明
工程名称：泸州市江阳区和丰老街老旧街区改造提升项目施工一标段
1.工程概况 建设规模：本项目位于泸州市江阳区和丰场老街，改造内容有街道人行道、车行道改造，市容、市貌景观升级改造，管线改造，弱电改造、沿街风貌改造、部分公房改造、屋面改造等工作。 2.工程招标和专业工程发包范围按施工图所示内容 3.工程量清单编制依据： 3.1《泸州市江阳区和丰老街老旧街区改造提升项目一标段》设计图纸。 3.2 国家或省级、行业建设主管部门颁布的计价定额和办法； 3.3 建设工程设计文件及相关资料； 3.4 与建设工程项目有关的标准、规范、技术资料； 3.5 其他的相关资料： 3.5.1《建设工程工程量清单计价规范》(GB50500－2013) 及相关配套文件。 3.5.2《住房城乡建设厅关于贯彻实施〈建设工程工程量清单价计价规范〉（GB 50500-2013）及〈房屋建筑与装饰工程工程量计算规范〉（GB50854-2013）等9本工程量计算规范有关事项的通知》。 3.5.3《四川省建设工程工程量清单计价定额》（2020）及相关配套文件。 3.5.4设计施工图、说明及相关资料。 3.5.5四川省住房和城乡建设厅关于印发“关于重新调整《建筑业营业税改征增值税四川省建设工程计价依据调整办法》的通知”川建造价发〔2019〕181号文。 3.5.6与建设项目有关的现行标准、规范、技术资料等。 3.5.7相关文件及解释。 4.工程质量、材料、施工等的特殊要求：工程质量及材料应达到相关现行验收标准，材料品质、规格必须符合设计要求。材料为合格产品，必须持有有关部门颁发的《产品合格证书》。施工时必须按投标文件的施工组织设计进行施工，并符合施工规范及验收标准。 4.1 施工时必须按经批准的施工组织设计(包括专项施工组织设计)，符合施工规范及验收标准； 4.2 施工中应注意采取相应的防噪措施、防扬尘措施，保护过往车辆、行人等安全措施等，上述费用均包含在投标报价中； 5.其他需要说明的问题： 5.1工程量清单中所列工程数量仅作为投标的共同基础，不能作为最终结算和支付工程款的依据。工程竣工结算和支付工程进度款的工程量按发、承包双方在合同中约定应予计量且实际完成的工程量确定。 5.2.本工程量清单应与投标须知、合同条件、合同协议条款、工程规范、施工图和工程量清单计价规范一起使用。 5.4.符合合同规定的全部费用和利润都应包括在工程量清单所列的各项目中，询比文件、合同规定应由承包人承担而在工程量清单中未详细列出的工作细目内容，其费用和利润应认为已包括在相关项目和其它有关项目的综合单价和合价中。 5.5.其他项目清单。暂列金额：暂列金额是本项目业主单位为了设计变更、材料风险等预留的资金，由业主单位掌握并使用，投标人应按工程量清单或询比文件给出的金额，在单位工程计价表的其他项目清单中填入并报价。 5.6投标人在投标报价时须仔细踏勘项目现场，详细了解当地气候和周边施工场地条件、环境保护、当地风土人情、民俗习惯、风貌要求、材料的场内外运输、施工用水用电、临时停水或停电、施工机械进出场、高原高寒施工降效及城区施工管理等情况，投标人所投报的综合单价将视为包含因上述因素发生的一切费用。 5.7.工程垃圾、拆除垃圾外运及处置费，结算时，按合同约定执行。 5.8总价措施项目清单计价表安全文明施工费中的“环境保护”、“安全施工费”、“文明施工费”、“临时设施费”为不可竞争费用，投标人按给定的金额报价；结算时，按合同约定执行。 5.9规费、销项增值税及附加税 （1）规费:规费按照招标人给定的金额进行报价，结算时按Ⅳ档计取（4.8%）进行结算； （2）销项增值税额：投标人投标报价时，销项增值税额的税率按3%计取； （3）附加税按《2020年四川省建筑工程工程量清单计价定额》中规定费率计取，费率按0.313%计取；结算时按合同约定执行。 5.10招标人给出但投标人未报价的项目,招标人视为该项费用已包含在投标总价中。 5.11本项目招标控制价11604994.31元（其中安全文明施工费406646.27元，规费613952.90元，暂列金额908720.53元）。 5.12甲供材：透水混凝土、商品混凝土、预拌砂浆、石材、彩石金属瓦、小青瓦、墙砖、防水材料、西南云杉及木材、钢筋类、弱电设备类、电气、灯具、井盖、条石、砖（标砖）、外墙及柱面漆、矩管材料、装饰材料、管材、砂、门窗、小区设施等、其他零星材料（具体详见甲供材清单明细表）。 5.13所有土石方开挖、回填、外运、弃土工程的土石比例综合考虑，在施工中无论施工方案、挖土方式、挖土深度、土质情况、余方弃置运距及弃土场费用发生怎样的变化,结算时只调整工程量，不调整该项综合单价和工程量计算规则，投标人应在充分考虑上述因素后进行综合报价； 5.14措施项目清单中的大型机械设备进出场及安拆的投标综合单价应包含施工过程中所需要使用的所有大型机械设备进出场及安拆的费用，结算时其工程量及综合单价不得调整。

## E.1 建设项目招标控制价投标报价汇总表(表-02)【泸州市~
建设项目招标控制价/投标报价汇总表
工程名称：泸州市江阳区和丰老街老旧街区改造提升项目施工一标段
序号 | 单项工程名称 | 工程规模 |  | 金额(元) | 其中: (元)
|  | 数值 | 计量单位 |  | 暂估价 | 安全文明施工费 | 规费
1 | 景观路面、绿化工程 |  | 平方米 | 1301628.17 |  | 46258.87 | 62306.18
2 | 建筑与仿古木结构工程 |  | 平方米 | 3691116.83 |  | 131179.48 | 205741.70
3 | 沿街立面改造工程 |  | 平方米 | 5082957.75 |  | 180644.40 | 287849.15
4 | 强电及给排水工程 |  | 平方米 | 370023.33 |  | 13150.36 | 13738.44
5 | 弱电及泛光工程 |  | 平方米 | 996453.26 |  | 35413.16 | 44317.43
6 | 工程垃圾、拆除垃圾外运及处置费 | - | - | 162814.97 | - | - | -
合 计 |  |  |  | 11604994.31 |  | 406646.27 | 613952.90

## E.3 单位工程招标控制价投标报价汇总表(表-04-1)一般~
单位工程招标控制价/投标报价汇总表
（适用于一般计税方法）
工程名称：泸州市江阳区和丰老街老旧街区改造提升项目施工一标段\景观路面、绿化工程【市政景观工程】 |  | 标段：
序号 | 汇总内容 | 金 额（元） | 其中:暂估价(元)
1 | 分部分项及单价措施项目 | 1012134.22
1.1 | 工程拆除 | 50196.22
1.2 | 室外地面铺装 | 400156.33
1.3 | 人行道做旧条石面层 | 97314.35
1.4 | 车行道做旧条石面层 | 189836.80
1.5 | 台 阶（LD0.01-3) | 6340.39
1.6 | 台 阶（LD0.01-4) | 6887.77
1.7 | 台 阶（LD0.01-6) | 7130.38
1.8 | 水 沟 | 54340.77
1.9 | 城市小品等设施 | 64.09
1.10 | 入口标识牌 | 1977.71
1.11 | 其他 | 18510.94
1.12 | 景墙一 | 1043.18
1.13 | 景墙二 | 604.26
1.14 | 景墙三 | 18329.26
1.15 | 南侧围墙 标准段一 | 23992.82
1.16 | 南侧围墙 标准段二 | 15789.23
1.17 | 北侧新增透水混凝土 | 58013.51
1.18 | 单价措施项目 | 61606.21
2 | 总价措施项目 | 84234.26 | -
2.1 | 其中：安全文明施工费 | 46258.87 | -
3 | 其他项目 | 101213.42 | -
3.1 | 其中：暂列金额 | 101213.42 | -
3.2 | 其中：专业工程暂估价 |  | -
3.3 | 其中：计日工 |  | -
3.4 | 其中：总承包服务费 |  | -
4 | 规费 | 62306.18 | -
5 | 创优质工程奖补偿奖励费 |  | -
6 | 税前不含税工程造价 | 1259888.08 | -
6.1 | 其中：除税甲供材料（设备）费 |  | -
7 | 销项增值税额 | 37796.64 | -
8 | 附加税 | 3943.45 | -
招标控制价/投标报价总价合计=税前不含税工程造价+销项增值税额+附加税 |  | 1301628.17

## F.1.1 分部分项工程清单计价表(表-08)【景观路面、绿~
分部分项工程清单与计价表
工程名称：泸州市江阳区和丰老街老旧街区改造提升项目施工一标段\景观路面、绿化工程【市政景观工程】 |  |  |  |  | 标段：
序号 | 项目编码 | 项目名称 | 项目特征描述 | 计量 单位 | 工程量 | 金额（元）
[6 empty] | 综合单价 | 合价 | 其中
[8 empty] | 定额人工费 | 定额机械费 | 暂估价
工程拆除
1 | 041001001001 | 120mm厚混凝土路面拆除 | 1.混凝土路面拆除 2.厚度：120mm厚 | m2 | 6534.43 | 4.31 | 28163.39 | 10520.43 | 16662.80
2 | 041001002002 | 拆除仿石砖、花岗石、青石板面层 | 1.拆除仿石砖、花岗石、青石板面层 2.厚度：50-80mm | m2 | 1885.17 | 0.89 | 1677.80 | 339.33 | 1131.10
3 | 041001003003 | 拆除100mm厚混凝土基层（仿石砖、花岗石、青石板基层） | 1.拆除基层 2.厚度：100mm厚 | m2 | 1885.17 | 1.79 | 3374.45 | 886.03 | 1960.58
4 | 041001002004 | 拆除植草砖 | 1.拆除植草砖 2.厚度：80mm厚 | m2 | 1270 | 0.89 | 1130.30 | 228.60 | 762.00
5 | 041001003005 | 拆除200mm厚混凝土基层（植草砖基层） | 1.拆除植草砖基层 2.厚度 ：200mm厚 | m2 | 1270 | 3.59 | 4559.30 | 1193.80 | 2654.30
6 | 050101007006 | 清除地被植物（含外运） | 1.清除地被植物 2.建渣外运距离：投标人自行考虑 | m2 | 569.61 | 4.03 | 2295.53 | 1224.66 | 404.42
7 | 041001001007 | 拆除120mm厚沥青混凝土路面 | 1.拆除沥青路面 2.厚度：120mm | m2 | 933.92 | 3.22 | 3007.22 | 1204.76 | 1681.06
8 | 041001003008 | 拆除200mm混凝土基层（沥青路面基层） | 1.拆除沥青混凝土基层 2.厚度：200mm | m2 | 933.92 | 3.59 | 3352.77 | 877.88 | 1951.89
9 | 011609001009 | 拆除防腐木栏杆 | 1.拆除栏杆 | m | 343.41 | 5.62 | 1929.96 | 1737.65
10 | 041001005010 | 拆除花岗石路缘石 | 1.拆除花岗石路缘石 | m | 244.19 | 2.10 | 512.80 | 461.52
11 | 041001003011 | 拆除100mm厚混凝土基层（花岗石路缘石基层） | 1.拆除100mm厚混凝土基层（花岗石路缘石基层） | m2 | 24.42 | 1.79 | 43.71 | 11.48 | 25.40
12 | 041001007012 | 拆除砖台阶及砂浆面层 | 1.拆除砖台阶及砂浆面层 | m3 | 1.71 | 87.13 | 148.99 | 134.20
|  | 分部小计 |  |  |  |  | 50196.22 | 18820.34 | 27233.55
室外地面铺装
13 | 040204001013 | 原土夯实 | 1.人行道原土碾压 2.施工符合设计和规范要求 | m2 | 7563.06 | 0.20 | 1512.61 | 378.15 | 756.31
14 | 040204002014 | 100mm厚人行道碎石垫层铺设 | 1.人行道碎石垫层铺设 2.基础、垫层：100mm厚 3.施工符合设计和规范要求 | m2 | 7563.06 | 3.18 | 24050.53 | 15201.75 | 2495.81
15 | 040204002015 | 100mm厚C20混凝土垫层铺设 | 1.人行道垫层铺设 C20 2.基础、垫层：100mm厚 3.施工符合设计和规范要求 | m2 | 7563.06 | 4.72 | 35697.64 | 25033.73 | 151.26
16 | 040204002016 | （900-1200）x（300-400）x50做旧条石（含结合层） | 1.做旧条石自然面块料铺设 2.石材规格：（900-1200）*（300-400）*50 3.粘接砂浆：30mm厚湿拌地面砂浆 M15 4.施工符合设计和规范要求 | m2 | 3162.31 | 45.12 | 142683.43 | 103122.93
17 | 040204002017 | (600-1200)x(300-600)x50本地老条石自然面(含结合层） | 1.本地老条石自然面 2.2.石材规格：（600-1200）*（300-600）*50mm 3.基础、垫层：30mm厚M15湿拌地面砂浆 4.施工符合设计和规范要求 | m2 | 2915.89 | 45.12 | 131564.96 | 95087.17
18 | 040204002018 | (600-1200)x600x50本地老条石自然面(含结合层） | 1.本地老条石自然面 2.2.石材规格：（600-1200）*600*50mm 3.基础、垫层：30mm厚M15湿拌地面砂浆 4.施工符合设计和规范要求 | m2 | 100.75 | 45.12 | 4545.84 | 3285.46
19 | 040204002019 | 900x600x50福鼎黑花岗石烧面(含结合层） | 1.福鼎黑花岗石烧面 2.2.石材规格：900*600*50mm 3.基础、垫层：30mm厚M15湿拌地面砂浆 4.施工符合设计和规范要求 | m2 | 338.83 | 45.12 | 15288.01 | 11049.25
20 | 040204002020 | 600*300x50福鼎黑花岗石烧面(含结合层） | 1.福鼎黑花岗石烧面 2.2.石材规格：600*300*50mm 3.基础、垫层：30mm厚M15湿拌地面砂浆 4.施工符合设计和规范要求 | m2 | 61.68 | 48.77 | 3008.13 | 2175.45
21 | 040204002021 | 900x300x50福鼎黑花岗石烧面(含结合层） | 1.福鼎黑花岗石烧面 2.2.石材规格：900*300*50mm 3.基础、垫层：30mm厚M15湿拌地面砂浆 4.施工符合设计和规范要求 | m2 | 38.05 | 45.12 | 1716.82 | 1240.81
22 | 040204002022 | 900x600x50芝麻灰花岗石烧面(含结合层） | 1.芝麻灰花岗石烧面 2.2.石材规格：900*600*50mm 3.基础、垫层：30mm厚M15湿拌地面砂浆 4.施工符合设计和规范要求 | m2 | 135.43 | 45.12 | 6110.60 | 4416.37
23 | 040204002023 | 900x300x50芝麻灰花岗石烧面（含结合层） | 1.芝麻灰花岗石烧面 2.2.石材规格：900*300*50mm 3.基础、垫层：30mm厚M15湿拌地面砂浆 4.施工符合设计和规范要求 | m2 | 36.37 | 45.12 | 1641.01 | 1186.03
24 | 040204002024 | 900x300x50福鼎黑花岗石烧面边带（含结合层） | 1.福鼎黑花岗石烧面 2.2.石材规格：900*300*50mm 3.基础、垫层：30mm厚M15湿拌地面砂浆 4.施工符合设计和规范要求 | m2 | 169.67 | 45.12 | 7655.51 | 5532.94
25 | 040204002025 | 100*100*50芝麻黑自然面马蹄石扇形铺贴(含结合层） | 1.芝麻黑自然面马蹄石自然面花岗石 2.2.石材规格：100*100*50mm 3.基础、垫层：30mm厚M15湿拌地面砂浆 4.施工符合设计和规范要求 | m2 | 75.73 | 50.87 | 3852.39 | 2786.86
26 | 050201001026 | 200*80*40小青砖人字纹铺设(含结合层） | 1.小青砖人字纹铺设 2.石材规格：200*80*40mm 3.基础、垫层：30mm厚M15湿拌地面砂浆 4.施工符合设计和规范要求 | m2 | 142.19 | 48.03 | 6829.39 | 4941.10
27 | 011104002027 | 菠萝格防腐木地板 LX145*30mm（含龙骨） | 1.镀锌矩管龙骨规格、铺设间距：50*50*3@450 2.面层：菠萝格防腐木地板 LX145*30mm 3.连接角钢：50*50*3@450 4.施工符合设计和规范要求 | m2 | 386.16 | 35.95 | 13882.45 | 9233.09 | 1185.51
28 | 040202011028 | 50mm厚φ8-10灰色砾石散铺 | 1.灰色砾石 8～10mm散铺 2.厚度：50mm厚 | m2 | 24.5 | 2.20 | 53.90 | 39.94 | 2.21
29 | 011502001029 | L50*3厚304原色不锈钢分隔带 | 1.304不锈钢原色分隔带 2.钢材品种：不锈钢 L50*3 | m | 12.16 | 5.19 | 63.11 | 48.76
30 | 自编030 | 商品混凝土泵送费 | 1.商品混凝土泵送费 2.输送距离投标人自行考虑 | m3 | 756.31
|  | 分部小计 |  |  |  |  | 400156.33 | 284759.79 | 4591.10
人行道做旧条石面层
31 | 040204001031 | 原土夯实 | 1.人行道原土碾压 2.施工符合设计和规范要求 | m2 | 1917.82 | 0.20 | 383.56 | 95.89 | 191.78
32 | 040204002032 | 100mm厚人行道碎石垫层铺设 | 1.人行道碎石垫层铺设 2.基础、垫层：100mm厚 3.施工符合设计和规范要求 | m2 | 1917.82 | 3.18 | 6098.67 | 3854.82 | 632.88
33 | 040204002033 | 100mm厚C20混凝土垫层铺设 | 1.人行道垫层铺设 C20 2.基础、垫层：100mm厚 3.施工符合设计和规范要求 | m2 | 1917.82 | 4.72 | 9052.11 | 6347.98 | 38.36
34 | 040204002034 | (600-1200)x(300-600)x50本地老条石自然面(含结合层） | 1.本地老条石自然面块料铺设 2.石材规格：（600-1200）*（300-600）*50 3.粘接砂浆：30mm厚湿拌地面砂浆 M15 4.施工符合设计和规范要求 | m2 | 963.19 | 45.12 | 43459.13 | 31409.63
35 | 040204002035 | 900x300x80福鼎黑花岗石烧面边带（含结合层） | 1.福鼎黑花岗石烧面 2.2.石材规格：900*300*80mm 3.基础、垫层：30mm厚M15湿拌地面砂浆 4.施工符合设计和规范要求 | m2 | 153.97 | 45.12 | 6947.13 | 5020.96
36 | 040204004036 | 900*400*150mm粗凿面青石板街檐石（路沿石） | 1.粗凿面青石板街檐石 2.2.石材规格：900*400*150mm 3.基础、垫层：30mm厚M15湿拌地面砂浆 4.施工符合设计和规范要求 | m | 721.33 | 11.46 | 8266.44 | 6210.65
37 | 040204002037 | 900*400*50mm粗凿面青石板街檐石 | 1.粗凿面青石板街檐石 2.2.石材规格：900*400*50mm 3.基础、垫层：30mm厚M15湿拌地面砂浆 4.施工符合设计和规范要求 | m2 | 512.13 | 45.12 | 23107.31 | 16700.56
38 | 自编038 | 商品混凝土泵送费 | 1.商品混凝土泵送费 2.输送距离投标人自行考虑 | m3 | 191.78
|  | 分部小计 |  |  |  |  | 97314.35 | 69640.49 | 863.02
车行道做旧条石面层
39 | 040204001039 | 车行道整形碾压 | 1.车行道整形碾压 2.施工符合设计和规范要求 | m2 | 2701.15 | 1.68 | 4537.93 | 1107.47 | 2025.86
40 | 040204002040 | 200mm厚车行道碎石垫层铺设 | 1.车行道碎石垫层铺设 2.基础、垫层：200mm厚 3.施工符合设计和规范要求 | m2 | 2701.15 | 7.49 | 20231.61 | 10426.44 | 3781.61
41 | 040204002041 | 200mm厚C25混凝土垫层铺设 | 1.车行道垫层铺设 C25 2.基础、垫层：200mm厚 3.施工符合设计和规范要求 | m2 | 2701.15 | 9.43 | 25471.84 | 17881.61 | 135.06
42 | 040204002042 | （900-1200）x（300-400）x80做旧条石（含结合层） | 1.做旧老条石自然面块料铺设 2.石材规格：（900-1200）*（300-400）*80 3.粘接砂浆：30mm厚湿拌地面砂浆 M15 4.施工符合设计和规范要求 | m2 | 2701.15 | 45.12 | 121875.89 | 88084.50
43 | 040204002043 | 900x300x80福鼎黑花岗石烧面边带（含结合层） | 1.福鼎黑花岗石烧面边带 2.石材规格：900x300x80 3.粘接砂浆：30mm厚湿拌地面砂浆 M15 4.施工符合设计和规范要求 | m2 | 392.72 | 45.12 | 17719.53 | 12806.60
|  | 分部小计 |  |  |  |  | 189836.80 | 130306.62 | 5942.53
台 阶（LD0.01-3)
44 | 010404001044 | 100mm厚碎石垫层 | 1.台阶碎石垫层 2.厚度：100mm 3.踏步高、宽：450*150 | m3 | 8.1 | 51.70 | 418.77 | 312.82 | 14.90
45 | 010507004045 | 混凝土台阶 C25 | 1.混凝土台阶 2. 踏步高、宽：450*150 3.混凝土种类：商品混凝土 4.混凝土强度等级：C25 | m3 | 8.1 | 80.24 | 649.94 | 460.40 | 5.18
46 | 010515001046 | 现浇构件钢筋 制作安装 直径≤φ10 | 1.现浇构件钢筋 制作安装 直径≤φ10 2.其它:满足设计、现行技术、质量、施工验收规范要求 | t | 0.18 | 1329.41 | 239.29 | 177.13 | 4.55
47 | 020201001047 | 1000*500*150本地老条石 | 1.台阶本地老条石 2.粘结层：30mm厚湿拌砌筑砂浆 M5 3.石料种类规格：1000*500*150mm 4.石表面加工要求及等级：符合设计要求 | m3 | 12.14 | 414.53 | 5032.39 | 3919.28
48 | 自编048 | 商品混凝土泵送费 | 1.商品混凝土泵送费 2.输送距离投标人自行考虑 | m3 | 8.1
|  | 分部小计 |  |  |  |  | 6340.39 | 4869.63 | 24.63
台 阶（LD0.01-4)
49 | 010404001049 | 100mm厚碎石垫层 | 1.台阶碎石垫层 2.厚度：100mm | m3 | 6.69 | 51.70 | 345.87 | 258.37 | 12.31
50 | 010501001050 | 100mm厚C20混凝土垫层 | 1.混凝土台阶 2.混凝土种类：商品混凝土 3.混凝土强度等级：C20 | m3 | 6.69 | 56.75 | 379.66 | 274.89 | 1.67
51 | 010401012051 | MU10砖砌台阶 | 1.MU10砖砌台阶 2. 踏步高、宽：450*150 3.砂浆种类：湿拌砌筑砂浆 M7.5 | m3 | 6.69 | 266.50 | 1782.89 | 1388.31
52 | 010515001052 | 现浇构件钢筋 制作安装 直径≤φ10 | 1.现浇构件钢筋 制作安装 直径≤φ10 2.其它:满足设计、现行技术、质量、施工验收规范要求 | t | 0.148 | 1329.41 | 196.75 | 145.64 | 3.74
53 | 020201001053 | 1200*650*150本地老条石 | 1.台阶本地老条石 2.粘结层：30mm厚湿拌砌筑砂浆 M5 3.石料种类规格：1200*650*150mm 4.石表面加工要求及等级：符合设计要求 | m3 | 9.44 | 414.53 | 3913.16 | 3047.61
54 | 020201001054 | 900*350*150本地老条石 | 1.台阶本地老条石 2.粘结层：30mm厚湿拌砌筑砂浆 M5 3.石料种类规格：900*350*150mm 4.石表面加工要求及等级：符合设计要求 | m3 | 0.65 | 414.53 | 269.44 | 209.85
|  | 分部小计 |  |  |  |  | 6887.77 | 5324.67 | 17.72
台 阶（LD0.01-6)
55 | 010404001055 | 100mm厚碎石垫层 | 1.台阶碎石垫层 2.厚度：100mm | m3 | 4.1 | 51.70 | 211.97 | 158.34 | 7.54
56 | 010501001056 | 100mm厚C20混凝土垫层 | 1.混凝土台阶 2.混凝土种类：商品混凝土 3.混凝土强度等级：C20 | m3 | 4.1 | 56.75 | 232.68 | 168.47 | 1.03
57 | 010401012057 | MU10砖砌台阶 | 1.MU10砖砌台阶 2.砂浆种类：湿拌砌筑砂浆 M7.5 | m3 | 6.97 | 266.50 | 1857.51 | 1446.41
58 | 011107005058 | 现浇水磨石台阶面 | 1.现浇水磨石台阶面 2.粘结层：30mm厚湿拌抹灰砂浆 M15 3.面加工要求及等级：符合设计要求 | m2 | 40.99 | 107.36 | 4400.69 | 3843.63
59 | 011101006059 | 30mm厚1：3水泥砂浆 | 1.湿拌地面砂浆 M15 2.30mm厚 | m2 | 40.99 | 10.43 | 427.53 | 376.70
|  | 分部小计 |  |  |  |  | 7130.38 | 5993.55 | 8.57
水 沟
60 | 040101002060 | 挖沟槽、基坑土石方 | 1.土壤类别：土石综合 2.挖土深度：符合设计要求 | m3 | 909.81 | 7.59 | 6905.46 | 1319.22 | 4148.73
61 | 040103001061 | 回填方 | 1.回填土 2.填方材料品种：利用土方 3.填方粒径要求：符合设计要求 4.填方来源、运距：投标人自行考虑 | m3 | 492.2 | 6.53 | 3214.07 | 575.87 | 1894.97
62 | 040103002062 | 余方弃置 | 1.剩余土石方 2.运距：投标人自行考虑 | m3 | 417.61 | 13.73 | 5733.79 | 910.39 | 3566.39
63 | 010404001063 | 100mm厚碎石垫层 | 1.碎石垫层 2.厚度：100mm厚 | m3 | 80.35 | 51.70 | 4154.10 | 3103.12 | 147.84
64 | 010507003064 | 水沟混凝土垫层 C20 | 1.混凝土垫层 C20 2.沟截面净空尺寸：300*370 3.垫层材料种类：100mm厚 | m3 | 80.35 | 56.75 | 4559.86 | 3301.58 | 20.09
65 | 010401014065 | M7.5砂浆砖砌水沟 | 1. 标砖 MU10 2.沟截面尺寸：300*370 3.砂浆：湿拌砌筑砂浆 M7.5 | m3 | 64.28 | 212.06 | 13631.22 | 10604.27
66 | 010507005066 | 水沟混凝土压顶 C20 | 1.水沟混凝土压顶 2.商品混凝土 C20 | m3 | 10.13 | 83.32 | 844.03 | 601.82
67 | 010507005067 | 水沟混凝土压顶 C25 | 1.断面尺寸：100*120 2.商品混凝土 3.混凝土强度等级：C25 | m3 | 14.59 | 83.32 | 1215.64 | 866.79
68 | 011201004068 | 20mm厚1：3水沟防水砂浆抹灰 | 1.20mm厚1：3水沟防水砂浆抹灰 2.厚度：20mm厚 3.砂浆强度等级：湿拌抹灰砂浆 M15 | m2 | 1071.33 | 10.22 | 10948.99 | 9631.26
69 | 010512008069 | 预制沟盖板 C25 | 1.预制沟盖板 2.构件的类型：沟盖板 3.混凝土强度等级： C25 4.砂浆强度等级：湿拌砌筑砂浆M5 5.钢筋：Φ8@150双层双向布置 6.场内二次运输：投标人自行考虑 | m3 | 21.05 | 78.65 | 1655.58 | 948.51 | 51.99
70 | 011502001070 | 304不锈钢角钢环通50*50*3 | 1.304不锈钢环通 2.材料规格：L50*50*3 3.安装符合规范和设计要求 | m | 116 | 5.19 | 602.04 | 465.16
71 | 010512008071 | 水沟不锈钢网片 4mm | 1.水沟不锈钢网片 厚度4mm 2.规格：10*10 | m2 | 12.23 | 24.22 | 296.21 | 230.78
72 | 010605001072 | 400*400*10厚镀锌钢板开孔 | 1.304镀锌钢板冲孔钢板 2.钢板厚度：400*400*10mm 3.安装符合规范和设计要求 | m2 | 6.56 | 24.22 | 158.88 | 123.79
73 | 040504009073 | 人行道450x450x50福鼎黑花岗石烧面水篦子 | 1.人行道福鼎黑花岗石烧面水篦子安装 2.规格：450*450*50 3.安装符合规范和设计要求 | 个 | 28 | 6.10 | 170.80 | 124.04
74 | 040504009074 | 车行道400x400x80福鼎黑花岗石烧面水篦子 | 1.车行道福鼎黑花岗石烧面水篦子安装 2.规格：400*400*80 3.安装符合规范和设计要求 | 个 | 41 | 6.10 | 250.10 | 181.63
75 | 自编075 | 商品混凝土泵送费 | 1.商品混凝土泵送费 2.输送距离投标人自行考虑 | m3 | 105.07
|  | 分部小计 |  |  |  |  | 54340.77 | 32988.23 | 9830.01
城市小品等设施
76 | 040101002083 | 挖沟槽、基坑土石方 | 1.土壤类别：土石综合 2.挖土深度：符合设计要求 | m3 | 1.51 | 7.59 | 11.46 | 2.19 | 6.89
77 | 040103001084 | 回填方 | 1.回填土 2.填方材料品种：利用土方 3.填方粒径要求：符合设计要求 4.填方来源、运距：投标人自行考虑 | m3 | 0.7 | 6.53 | 4.57 | 0.82 | 2.70
78 | 040103002085 | 余方弃置 | 1.剩余土石方 2.运距：投标人自行考虑 | m3 | 0.81 | 13.73 | 11.12 | 1.77 | 6.92
79 | 010404001086 | 100mm厚碎石垫层 | 1.碎石垫层 2.厚度：100mm厚 | m3 | 0.25 | 51.70 | 12.93 | 9.66 | 0.46
80 | 010501002087 | 商品混凝土基础 C25 | 1.商品混凝土基础 2.混凝土强度等级：C25 | m3 | 0.56 | 42.87 | 24.01 | 17.41 | 0.14
|  | 分部小计 |  |  |  |  | 64.09 | 31.85 | 17.11
入口标识牌
81 | 040101002088 | 挖沟槽、基坑土石方 | 1.土壤类别：土石综合 2.挖土深度：符合设计要求 | m3 | 2.6 | 7.59 | 19.73 | 3.77 | 11.86
82 | 040103001089 | 回填方 | 1.回填土 2.填方材料品种：利用土方 3.填方粒径要求：符合设计要求 4.填方来源、运距：投标人自行考虑 | m3 | 1.16 | 6.53 | 7.57 | 1.36 | 4.47
83 | 040103002090 | 余方弃置 | 1.剩余土石方 2.运距：投标人自行考虑 | m3 | 1.44 | 13.73 | 19.77 | 3.14 | 12.30
84 | 010404001091 | 100mm厚碎石垫层 | 1.碎石垫层 2.厚度：100mm厚 | m3 | 0.14 | 51.70 | 7.24 | 5.41 | 0.26
85 | 010507003092 | 混凝土垫层 C20 | 1.垫层 2.商品混凝土：C20 | m3 | 0.14 | 56.75 | 7.95 | 5.75 | 0.04
86 | 010401001093 | M7.5湿拌砂浆砌砖基础 | 1.砌砖基础 2.湿拌砌筑砂浆 M7.5 | m3 | 1.06 | 139.50 | 147.87 | 115.11
87 | 010503001094 | 基础梁 C25 | 1.商品混凝土 2.混凝土强度等级：C25 | m3 | 0.1 | 45.20 | 4.52 | 3.23 | 0.04
88 | 010515001095 | 现浇构件钢筋 制作安装 直径≤φ10 | 1.现浇构件钢筋 制作安装 直径≤φ10 2.其它:满足设计、现行技术、质量、施工验收规范要求 | t | 0.008 | 1329.41 | 10.64 | 7.87 | 0.20
89 | 010507005096 | 混凝土压顶 C20 | 1.压顶 0.24*0.1 2.商品混凝土 3.混凝土强度等级：C20 | m3 | 0.1 | 83.32 | 8.33 | 5.94
90 | 010401003097 | M7.5湿拌砂浆砌筑砖墙 | 1.零星砌砖 2.砖品种：标砖 MU10 3.砂浆强度等级：湿拌砌筑砂浆 M7.5 | m3 | 0.97 | 199.35 | 193.37 | 150.17
91 | 010604001098 | 镀锌矩管面饰深色氟碳漆 | 1.镀锌矩管压顶 2.规格：350*100*3mm 3.安装高度：3米 4.探伤要求：符合设计要求 5.面层：深灰色氟碳漆2遍 | t | 0.222 | 3803.50 | 844.38 | 482.30 | 34.07
92 | 011204003099 | 20mm厚M15砂浆青砖贴面 240*60*10 | 1.砖墙 2.安装方式：20厚砂浆粘贴 3.面层材料品种：青砖 240*60*10 4.缝宽、嵌缝材料种类：符合设计要求 5.施工满足设计和规范要求 | m2 | 10.58 | 64.44 | 681.78 | 568.68
93 | 040901009100 | 标识预埋铁件 | 1.预埋板 2.镀锌钢板 200*200*10 | t | 0.006 | 4093.61 | 24.56 | 14.23 | 2.46
|  | 分部小计 |  |  |  |  | 1977.71 | 1366.96 | 65.70
其他
94 | 040101002101 | 挖沟槽、基坑土石方 | 1.土壤类别：土石综合 2.挖土深度：符合设计要求 | m3 | 2.82 | 7.59 | 21.40 | 4.09 | 12.86
95 | 040103001102 | 回填方 | 1.回填土 2.填方材料品种：利用土方 3.填方粒径要求：符合设计要求 4.填方来源、运距：投标人自行考虑 | m3 | 0.99 | 6.53 | 6.46 | 1.16 | 3.81
96 | 040103002103 | 余方弃置 | 1.剩余土石方 2.运距：投标人自行考虑 | m3 | 1.83 | 13.73 | 25.13 | 3.99 | 15.63
97 | 010501002104 | 商品混凝土基础 C20 | 1.商品混凝土基础 2.混凝土强度等级：C20 | m3 | 1.2 | 51.94 | 62.33 | 45.50 | 0.30
98 | 010404001105 | 100mm厚碎石垫层 | 1.碎石垫层 2.厚度：100mm厚 | m3 | 0.63 | 51.70 | 32.57 | 24.33 | 1.16
99 | 050202002106 | Φ100mm圆木桩 | 1.圆木桩 2.桩直径 100mm 3.桩单根长度：按设计要求 | 根 | 116 | 3.77 | 437.32 | 305.08 | 11.60
100 | 040309002107 | 青石铁链栏杆 | 1.青石铁链栏杆 2.清条石立柱：1130*150*150 3.铁链：Q235镀锌铁链 Φ15 4.基础预埋件连接 5.铁链喷深灰色氟碳漆2遍 | m | 478.12 | 3.85 | 1840.76 | 1329.17
101 | 040901009108 | 栏杆预埋铁件 | 1.预埋件 2.钢板 δ8 | t | 3.526 | 4093.61 | 14434.07 | 8365.08 | 1443.93
102 | 040205006109 | 停车位标线 | 1.停车位标线 2.工艺：热熔 3.线型：实线 | m2 | 17.96 | 29.56 | 530.90 | 56.93 | 51.72
103 | 040205017110 | 成品橡胶车挡石 | 1.成品橡胶车挡石 2.含安装 | 个 | 32 | 35.00 | 1120.00
|  | 分部小计 |  |  |  |  | 18510.94 | 10135.33 | 1541.01
景墙一
104 | 040101002111 | 挖沟槽、基坑土石方 | 1.土壤类别：土石综合 2.挖土深度：符合设计要求 | m3 | 7.5 | 7.59 | 56.93 | 10.88 | 34.20
105 | 040103001112 | 回填方 | 1.回填土 2.填方材料品种：利用土方 3.填方粒径要求：符合设计要求 4.填方来源、运距：投标人自行考虑 | m3 | 5.13 | 6.53 | 33.50 | 6.00 | 19.75
106 | 040103002113 | 余方弃置 | 1.剩余土石方 2.运距：投标人自行考虑 | m3 | 2.37 | 13.73 | 32.54 | 5.17 | 20.24
107 | 010404001114 | 100mm厚碎石垫层 | 1.碎石垫层 2.厚度：100mm厚 | m3 | 0.5 | 51.70 | 25.85 | 19.31 | 0.92
108 | 010507003115 | 混凝土垫层 C20 | 1.垫层 2.商品混凝土：C20 | m3 | 0.5 | 56.75 | 28.38 | 20.55 | 0.13
109 | 010401001116 | M7.5湿拌砂浆砌砖基础 | 1.砌砖基础 2.湿拌砌筑砂浆 M7.5 | m3 | 0.84 | 139.50 | 117.18 | 91.22
110 | 010503001117 | 基础梁 C25 | 1.商品混凝土 2.混凝土强度等级：C25 | m3 | 0.53 | 45.20 | 23.96 | 17.12 | 0.21
111 | 010515001118 | 现浇构件钢筋 制作安装 直径≤φ10 | 1.现浇构件钢筋 制作安装 直径≤φ10 2.其它:满足设计、现行技术、质量、施工验收规范要求 | t | 0.036 | 1329.41 | 47.86 | 35.43 | 0.91
112 | 050307010119 | M7.5湿拌砌筑砂浆240x120x60老旧青砖景墙 | 1.青砖景墙 240*120*60 2.墙体厚度：240 3.砂浆强度等级：湿拌砌筑砂浆 M7.5 | m3 | 0.95 | 199.35 | 189.38 | 147.07
113 | 050307011120 | 老旧小青瓦砌筑镂空花窗 | 1.小青瓦镂空花窗 2.墙体厚度：230 3.砂浆强度等级：湿拌砌筑砂浆 M7.5 | m2 | 1.09 | 356.93 | 389.05 | 281.61
114 | 050307010121 | M7.5湿拌砌筑砂浆毛石景墙 | 1.毛石景墙 2.墙体厚度：240 3.砂浆强度等级：湿拌砌筑砂浆 M7.5 | m3 | 0.07 | 283.19 | 19.82 | 8.90
115 | 011102001122 | 80mm厚福鼎黑花岗石自然面压顶 | 1.压顶石 2.福鼎黑花岗石自然面压顶 厚80mm 3.粘接砂浆：湿拌地面砂浆 M7.5 | m2 | 1.8 | 43.74 | 78.73 | 64.62
|  | 分部小计 |  |  |  |  | 1043.18 | 707.88 | 76.36
景墙二
116 | 040101002123 | 挖沟槽、基坑土石方 | 1.土壤类别：土石综合 2.挖土深度：符合设计要求 | m3 | 5.73 | 7.59 | 43.49 | 8.31 | 26.13
117 | 040103001124 | 回填方 | 1.回填土 2.填方材料品种：利用土方 3.填方粒径要求：符合设计要求 4.填方来源、运距：投标人自行考虑 | m3 | 3.93 | 6.53 | 25.66 | 4.60 | 15.13
118 | 040103002125 | 余方弃置 | 1.剩余土石方 2.运距：投标人自行考虑 | m3 | 1.8 | 13.73 | 24.71 | 3.92 | 15.37
119 | 010404001126 | 100mm厚碎石垫层 | 1.碎石垫层 2.厚度：100mm厚 | m3 | 0.38 | 51.70 | 19.65 | 14.68 | 0.70
120 | 010507003127 | 混凝土垫层 C20 | 1.垫层 2.商品混凝土：C20 | m3 | 0.38 | 56.75 | 21.57 | 15.61 | 0.10
121 | 010401001128 | M7.5湿拌砂浆砌砖基础 | 1.砌砖基础 2.湿拌砌筑砂浆 M7.5 | m3 | 0.64 | 139.50 | 89.28 | 69.50
122 | 010503001129 | 基础梁 C25 | 1.商品混凝土 2.混凝土强度等级：C25 | m3 | 0.4 | 45.20 | 18.08 | 12.92 | 0.16
123 | 010515001130 | 现浇构件钢筋 制作安装 直径≤φ10 | 1.现浇构件钢筋 制作安装 直径≤φ10 2.其它:满足设计、现行技术、质量、施工验收规范要求 | t | 0.028 | 1329.41 | 37.22 | 27.55 | 0.71
124 | 050307010131 | M7.5湿拌砌筑砂浆240x120x60老旧青砖景墙 | 1.青砖景墙 240*120*60 2.墙体厚度：240 3.砂浆强度等级：湿拌砌筑砂浆 M7.5 | m3 | 1.06 | 199.35 | 211.31 | 164.10
125 | 011102001132 | 100mm厚福鼎黑花岗石自然面腰带 | 1.花岗石腰带 2.福鼎黑花岗石自然面 厚100mm 3.粘接砂浆：湿拌地面砂浆 M7.5 | m2 | 1.34 | 43.74 | 58.61 | 48.11
126 | 011102001133 | 50mm厚福鼎黑花岗石自然面压顶 | 1.压顶石 2.福鼎黑花岗石自然面压顶 厚50mm 3.粘接砂浆：湿拌地面砂浆 M7.5 | m2 | 1.25 | 43.74 | 54.68 | 44.88
|  | 分部小计 |  |  |  |  | 604.26 | 414.18 | 58.30
景墙三
127 | 040101002134 | 挖沟槽、基坑土石方 | 1.土壤类别：土石综合 2.挖土深度：符合设计要求 | m3 | 35.2 | 7.59 | 267.17 | 51.04 | 160.51
128 | 040103001135 | 回填方 | 1.回填土 2.填方材料品种：利用土方 3.填方粒径要求：符合设计要求 4.填方来源、运距：投标人自行考虑 | m3 | 25.08 | 6.53 | 163.77 | 29.34 | 96.56
129 | 040103002136 | 余方弃置 | 1.剩余土石方 2.运距：投标人自行考虑 | m3 | 10.12 | 13.73 | 138.95 | 22.06 | 86.42
130 | 010404001137 | 100mm厚碎石垫层 | 1.碎石垫层 2.厚度：100mm厚 | m3 | 1.87 | 51.70 | 96.68 | 72.22 | 3.44
131 | 010507003138 | 混凝土垫层 C20 | 1.垫层 2.商品混凝土：C20 | m3 | 1.87 | 56.75 | 106.12 | 76.84 | 0.47
132 | 010401001139 | M7.5湿拌砂浆砌砖基础 | 1.砌砖基础 2.湿拌砌筑砂浆 M7.5 | m3 | 4.4 | 139.50 | 613.80 | 477.80
133 | 010503001140 | 基础梁 C25 | 1.商品混凝土 2.混凝土强度等级：C25 | m3 | 1.98 | 45.20 | 89.50 | 63.97 | 0.79
134 | 010515001141 | 现浇构件钢筋 制作安装 直径≤φ10 | 1.现浇构件钢筋 制作安装 直径≤φ10 2.其它:满足设计、现行技术、质量、施工验收规范要求 | t | 0.135 | 1329.41 | 179.47 | 132.84 | 3.41
135 | 050307010142 | M7.5湿拌砌筑砂浆240x120x60老旧青砖景墙 | 1.青砖景墙 240*120*60 2.墙体厚度：240 3.砂浆强度等级：湿拌砌筑砂浆 M7.5 | m3 | 6.23 | 199.35 | 1241.95 | 964.47
136 | 050307011143 | 老旧小青瓦砌筑镂空花窗 | 1.小青瓦镂空花窗 2.墙体厚度：230 3.砂浆强度等级：湿拌砌筑砂浆 M7.5 | m2 | 13.39 | 356.93 | 4779.29 | 3459.44
137 | 010507005144 | 混凝土压顶 C25 | 1.0.24*0.1 2.商品混凝土 3.混凝土强度等级：C25 | m3 | 0.79 | 83.32 | 65.82 | 46.93
138 | 011207001145 | 灰色做旧铝板压顶 3mm | 1.灰色做旧铝板压顶 3mm 2.基层：混凝土压顶 3.龙骨：镀锌矩管 20*40*2 3.面层：灰色做旧铝板压顶 3mm 4.压条材料种类、规格：符合设计要求 | m2 | 31.21 | 339.21 | 10586.74 | 873.88 | 107.99
|  | 分部小计 |  |  |  |  | 18329.26 | 6270.83 | 459.59
南侧围墙 标准段一
139 | 040101002146 | 挖沟槽、基坑土石方 | 1.土壤类别：土石综合 2.挖土深度：符合设计要求 | m3 | 236.51 | 7.59 | 1795.11 | 342.94 | 1078.49
140 | 040103001147 | 回填方 | 1.回填土 2.填方材料品种：利用土方 3.填方粒径要求：符合设计要求 4.填方来源、运距：投标人自行考虑 | m3 | 161.9 | 6.53 | 1057.21 | 189.42 | 623.32
141 | 040103002148 | 余方弃置 | 1.剩余土石方 2.运距：投标人自行考虑 | m3 | 74.61 | 13.73 | 1024.40 | 162.65 | 637.17
142 | 010404001149 | 100mm厚碎石垫层 | 1.碎石垫层 2.厚度：100mm厚 | m3 | 15.71 | 51.70 | 812.21 | 606.72 | 28.91
143 | 010507003150 | 混凝土垫层 C20 | 1.垫层 2.商品混凝土：C20 | m3 | 15.71 | 56.75 | 891.54 | 645.52 | 3.93
144 | 010401001151 | M7.5湿拌砂浆砌砖基础 | 1.砌砖基础 2.湿拌砌筑砂浆 M7.5 | m3 | 26.56 | 139.50 | 3705.12 | 2884.15
145 | 010503001152 | 基础梁 C25 | 1.商品混凝土 2.混凝土强度等级：C25 | m3 | 16.63 | 45.20 | 751.68 | 537.32 | 6.65
146 | 010515001153 | 现浇构件钢筋 制作安装 直径≤φ10 | 1.现浇构件钢筋 制作安装 直径≤φ10 2.其它:满足设计、现行技术、质量、施工验收规范要求 | t | 1.13 | 1329.41 | 1502.23 | 1111.95 | 28.58
147 | 050307010154 | M7.5湿拌砌筑砂浆240x120x60老旧青砖景墙 | 1.老旧青砖景墙 240*120*60 2.墙体厚度：240 3.砂浆强度等级：湿拌砌筑砂浆 M7.5 | m3 | 45.54 | 199.35 | 9078.40 | 7050.05
148 | 050307010155 | M7.5湿拌砌筑砂浆红砖景墙 | 1.红砖景墙 240*120*60 2.墙体厚度：240 3.砂浆强度等级：湿拌砌筑砂浆 M7.5 | m3 | 2.02 | 199.35 | 402.69 | 312.72
149 | 011102001156 | 120mm厚福鼎黑花岗石自然面压顶 | 1.压顶石 2.福鼎黑花岗石自然面压顶 厚120mm 3.粘接砂浆：湿拌地面砂浆 M7.5 | m2 | 14.4 | 43.74 | 629.86 | 516.96
150 | 011102001157 | 80mm厚福鼎黑花岗石自然面压顶 | 1.压顶石 2.福鼎黑花岗石自然面压顶 厚80mm 3.粘接砂浆：湿拌地面砂浆 M7.5 | m2 | 19.73 | 43.74 | 862.99 | 708.31
151 | 010801001158 | 1200*1200木质门 | 1.门代号及洞口尺寸：1200*1200 2.成品木门 | m2 | 21.6 | 68.49 | 1479.38 | 922.32
|  | 分部小计 |  |  |  |  | 23992.82 | 15991.03 | 2407.05
南侧围墙 标准段二
152 | 040101002159 | 挖沟槽、基坑土石方 | 1.土壤类别：土石综合 2.挖土深度：符合设计要求 | m3 | 127.81 | 7.59 | 970.08 | 185.32 | 582.81
153 | 040103001160 | 回填方 | 1.回填土 2.填方材料品种：利用土方 3.填方粒径要求：符合设计要求 4.填方来源、运距：投标人自行考虑 | m3 | 87.49 | 6.53 | 571.31 | 102.36 | 336.84
154 | 040103002161 | 余方弃置 | 1.剩余土石方 2.运距：投标人自行考虑 | m3 | 40.32 | 13.73 | 553.59 | 87.90 | 344.33
155 | 010404001162 | 100mm厚碎石垫层 | 1.碎石垫层 2.厚度：100mm厚 | m3 | 8.49 | 51.70 | 438.93 | 327.88 | 15.62
156 | 010507003163 | 混凝土垫层 C20 | 1.垫层 2.商品混凝土：C20 | m3 | 8.49 | 56.75 | 481.81 | 348.85 | 2.12
157 | 010401001164 | M7.5湿拌砂浆砌砖基础 | 1.砌砖基础 2.湿拌砌筑砂浆 M7.5 | m3 | 14.35 | 139.50 | 2001.83 | 1558.27
158 | 010503001165 | 基础梁 C25 | 1.商品混凝土 2.混凝土强度等级：C25 | m3 | 8.99 | 45.20 | 406.35 | 290.47 | 3.60
159 | 010515001166 | 现浇构件钢筋 制作安装 直径≤φ10 | 1.现浇构件钢筋 制作安装 直径≤φ10 2.其它:满足设计、现行技术、质量、施工验收规范要求 | t | 0.61 | 1329.41 | 810.94 | 600.26 | 15.43
160 | 050307010167 | M7.5湿拌砌筑砂浆240x120x60老旧青砖景墙 | 1.青砖景墙 240*120*60 2.墙体厚度：240 3.砂浆强度等级：湿拌砌筑砂浆 M7.5 | m3 | 27.13 | 199.35 | 5408.37 | 4200.00
161 | 050307010168 | M7.5湿拌砌筑砂浆黄锈色毛石景墙 | 1.黄锈色毛石景墙 2.墙体厚度：240 3.砂浆强度等级：湿拌砌筑砂浆 M7.5 | m3 | 4.61 | 163.57 | 754.06 | 586.07
162 | 011102001169 | 120mm厚黄锈色花岗石烧面压顶 | 1.花岗石压顶 2.黄锈色花岗石烧面 厚120mm 3.粘接砂浆：湿拌地面砂浆 M7.5 | m2 | 4.15 | 43.74 | 181.52 | 148.99
163 | 011102001170 | 100mm厚黄锈色花岗石烧面腰线 | 1.腰线石 2.黄锈色花岗石烧面腰线 厚100mm 3.粘接砂浆：湿拌地面砂浆 M7.5 | m2 | 38.02 | 43.74 | 1662.99 | 1364.92
164 | 011102001171 | 60mm厚黄锈色花岗石烧面压顶 | 1.压顶石 2.黄锈色花岗石烧面压顶 厚60mm 3.粘接砂浆：湿拌地面砂浆 M7.5 | m2 | 17.34 | 43.74 | 758.45 | 622.51
165 | 010801001172 | 1200*1200木质门 | 1.门代号及洞口尺寸：1200*1200 2.成品木门 | m2 | 11.52 | 68.49 | 789.00 | 491.90
166 | 自编173 | 商品混凝土泵送费 | 1.商品混凝土泵送费 2.输送距离投标人自行考虑 | m3 | 17.48
|  | 分部小计 |  |  |  |  | 15789.23 | 10915.70 | 1300.75
北侧新增透水混凝土
167 | 040204001174 | 原土夯实 | 1.人行道原土碾压 2.施工符合设计和规范要求 | m2 | 886.65 | 0.20 | 177.33 | 44.33 | 88.67
168 | 040204002175 | 200mm厚级配碎石垫层 | 1.人行道碎石垫层铺设 2.基础、垫层：200mm厚 3.施工符合设计和规范要求 | m2 | 886.65 | 6.36 | 5639.09 | 3564.33 | 576.32
169 | 040204003176 | 30mm厚砂滤层 | 1.透水混凝土人行道机制砂垫层铺设 2.厚度 ：30mm 3.基础、垫层：符合设计要求 | m2 | 886.65 | 1.41 | 1250.18 | 904.38
170 | 040204002177 | 120mm厚人行道素色透水混凝土铺设 C25 | 1.人行道垫层铺设：素色透水混凝土C25 2.基础、垫层：120mm厚 3.施工符合设计和规范要求 | m2 | 886.65 | 27.37 | 24267.61 | 13565.75 | 5364.23
171 | 050201001178 | 60mm厚彩色透水混凝土 C25 | 1.人行道垫层铺设：彩色透水混凝土C25 2.面层：60mm厚 3.施工符合设计和规范要求 | m2 | 886.65 | 27.37 | 24267.61 | 13565.75 | 5364.23
172 | 040204003179 | 双丙聚氨酯密封处理 | 1.双丙聚氨酯密封处理 2.一遍 | m2 | 886.65 | 2.72 | 2411.69 | 1507.31
|  | 分部小计 |  |  |  |  | 58013.51 | 33151.85 | 11393.45
合 计 | [6 empty] | 950528.01 | 631688.93 | 65830.45

## F.1.2 单价措施项目清单计价表(表-08)【景观路面、绿~
单价措施项目清单与计价表
工程名称：泸州市江阳区和丰老街老旧街区改造提升项目施工一标段\景观路面、绿化工程【市政景观工程】 | [5 empty] | 标段：
序号 | 项目编码 | 项目名称 | 项目特征描述 | 计量 单位 | 工程量 | 金额（元）
[6 empty] | 综合单价 | 合价 | 其中
[8 empty] | 定额人工费 | 定额机械费 | 暂估价
脚手架工程
1 | 041101001188 | 景墙脚手架 | 1．搭设方式：综合考虑,满足设计及规范要求 2．搭设高度：详设计图纸 3．脚手架材质：综合考虑 | m2 | 12.38 | 2.20 | 27.24 | 15.85 | 1.24
|  | 小计 |  |  |  |  | 27.24 | 15.85 | 1.24
混凝土模板及支架
2 | 041102001189 | 人行道、车行道基础垫层模板 | 1.部位：综合 2.支模高度：综合 3.模板类型：木模、组合钢模板、竹胶合板综合 4.支架材料：钢管、竹、木支架综合 5.其他:满足设计及施工验收规范 | m2 | 271.64 | 26.50 | 7198.46 | 4609.73 | 76.06
3 | 041102001190 | 基础垫层模板 | 1.部位：综合 2.支模高度：综合 3.模板类型：木模、组合钢模板、竹胶合板综合 4.支架材料：钢管、竹、木支架综合 5.其他:满足设计及施工验收规范 | m2 | 285.52 | 26.50 | 7566.28 | 4845.27 | 79.95
4 | 041102002191 | 基础垫层模板 | 1.部位：综合 2.支模高度：综合 3.模板类型：木模、组合钢模板、竹胶合板综合 4.支架材料：钢管、竹、木支架综合 5.其他:满足设计及施工验收规范 | m2 | 9.01 | 34.09 | 307.15 | 212.10 | 3.33
5 | 041102002192 | 基础梁模板 | 1.支模高度：详设计 2.模板类型：木模、组合钢模板、复合模板综合 3.支架材料：钢管、竹、木支架综合 4.其他:满足设计及施工验收规范 | m2 | 238.51 | 34.09 | 8130.81 | 5614.53 | 88.25
6 | 041102021193 | 压顶模板 | 1.支模高度：详设计 2.模板类型：木模、组合钢模板、复合模板综合 3.支架材料：钢管、竹、木支架综合 4.其他:满足设计及施工验收规范 | m2 | 419.44 | 39.16 | 16425.27 | 11744.32
7 | 041102037194 | 台阶模板 | 1.支模高度：详设计 2.模板类型：木模、组合钢模板、复合模板综合 3.支架材料：钢管、竹、木支架综合 4.其他:满足设计及施工验收规范 | m2 | 85.28 | 43.41 | 3702.00 | 2404.04 | 6.82
|  | 小计 |  |  |  |  | 43329.97 | 29429.99 | 254.41
大型机械设备进出场及安拆
8 | 041106001195 | 大型机械设备进场 履带式挖掘机（斗容量） ≤1m3 | 1.大型机械设备进场 履带式挖掘机（斗容量） ≤1m3 2.机械型号投标人自行考虑 | 台次 | 2 | 3268.26 | 6536.52 | 2340.00 | 3144.14
9 | 041106001196 | 大型机械设备出场 履带式挖掘机（斗容量） ≤1m3 | 1.大型机械设备出场 履带式挖掘机（斗容量） ≤1m3 2.机械型号投标人自行考虑 | 台次 | 2 | 3268.26 | 6536.52 | 2340.00 | 3144.14
10 | 041106001197 | 大型机械设备进场 压路机 | 1.大型机械设备进场 压路机 2.机械型号投标人自行考虑 | 台次 | 1 | 2587.98 | 2587.98 | 637.50 | 1508.85
11 | 041106001198 | 大型机械设备出场 压路机 | 1.大型机械设备出场 压路机 2.机械型号投标人自行考虑 | 台次 | 1 | 2587.98 | 2587.98 | 637.50 | 1508.85
|  | 小计 |  |  |  |  | 18249.00 | 5955.00 | 9305.98
合 计 | [6 empty] | 61606.21 | 35400.84 | 9561.63

## F.4 总价措施项目清单与计价表(表-11)【景观路面、绿化~
总价措施项目清单与计价表
工程名称：泸州市江阳区和丰老街老旧街区改造提升项目施工一标段\景观路面、绿化工程【市政景观工程】 |  |  |  | 标段：
序号 | 项目编码 | 项目名称 | 计算基础 | 费率 （%） | 金额 （元） | 调整费率 (%) | 调整后金额 (元) | 备注
定额(人工费+机械费)
1 | 041109001180 | 安全文明施工费 |  |  | 46258.87
1.1 | ① | 环境保护费 | 税前建安工程造价（不含总价措施项目费） | 0.22 | 2664.12
1.2 | ② | 文明施工费 | 税前建安工程造价（不含总价措施项目费） | 0.64 | 7750.18
1.3 | ③ | 安全施工费 | 税前建安工程造价（不含总价措施项目费） | 1.66 | 20102.02
1.4 | ④ | 临时设施费 | 税前建安工程造价（不含总价措施项目费） | 1.3 | 15742.55
2 | 041109002181 | 夜间施工增加费 |  |  | 1089.87
3 | 041109003182 | 二次搬运费 |  |  | 484.39
4 | 041109004183 | 冬雨季施工增加费 |  |  | 847.68
5 | 041109005184 | 行车、行人干扰 |  |  | 35311.26
6 | 041109006185 | 地上、地下设施、建筑物的临时保护设施（地面）
7 | 041109007186 | 已完工程及设备保护费
8 | 041109008187 | 工程定位复测费 |  |  | 242.19
合计 |  |  |  |  | 84234.26

## G.1 其他项目清单与计价汇总表(表-12)【景观路面、绿化~
其他项目清单与计价汇总表
工程名称：泸州市江阳区和丰老街老旧街区改造提升项目施工一标段\景观路面、绿化工程【市政景观工程】 |  | 标段：
序号 | 项 目 名 称 | 金额(元) | 结算金额（元） | 备注
1 | 暂列金额 | 101213.42
2 | 暂估价
2.1 | 材料(工程设备)暂估价/结算价 | -
2.2 | 专业工程暂估价/结算价
3 | 计日工
4 | 总承包服务费
合 计 |  | 101213.42 | - | -

## G.2 暂列金额明细表(表-12-1)【景观路面、绿化工程‖~
暂列金额明细表
工程名称：泸州市江阳区和丰老街老旧街区改造提升项目施工一标段\景观路面、绿化工程【市政景观工程】 |  | 标段：
序号 | 项目名称 | 计量单位 | 暂定金额(元) | 备注
1 | 暂列金额 | 项 | 101213.42
合 计 |  |  | 101213.42 | -

## G.6 总承包服务费计价表(表-12-5)【景观路面、绿化工~
总承包服务费计价表
工程名称：泸州市江阳区和丰老街老旧街区改造提升项目施工一标段\景观路面、绿化工程【市政景观工程】 |  |  |  | 标段：
序号 | 项目名称 | 项目价值(元） | 服务内容 | 计算基础 | 费率（%） | 金额（元）
- | 合计 | - | - | - | -

## K.2 承包人提供主要材料和工程设备一览表(表-20)【景观~
承包人提供主要材料和工程设备一览表 （适用造价信息差额调整法）
工程名称：泸州市江阳区和丰老街老旧街区改造提升项目施工一标段\景观路面、绿化工程【市政景观工程】 |  |  |  |  | 标段：
序号 | 名称、规格、型号 | 单位 | 数量 | 风险系数% | 基准单价(元) | 投标单价(元) | 发承包人确认单价(元) | 备注

## E.3 单位工程招标控制价投标报价汇总表(表-04-1)一~1
单位工程招标控制价/投标报价汇总表
（适用于一般计税方法）
工程名称：泸州市江阳区和丰老街老旧街区改造提升项目施工一标段\建筑与仿古木结构工程【景观牌坊】 |  | 标段：
序号 | 汇总内容 | 金 额（元） | 其中:暂估价(元)
1 | 分部分项及单价措施项目 | 51915.24
1.1 | 牌 坊 | 38722.41
1.2 | 单价措施项目 | 13192.83
2 | 总价措施项目 | 2463.84 | -
2.1 | 其中：安全文明施工费 | 2329.67 | -
3 | 其他项目 | 5191.52 | -
3.1 | 其中：暂列金额 | 5191.52 | -
3.2 | 其中：专业工程暂估价 |  | -
3.3 | 其中：计日工 |  | -
3.4 | 其中：总承包服务费 |  | -
4 | 规费 | 3879.41 | -
5 | 创优质工程奖补偿奖励费 |  | -
6 | 税前不含税工程造价 | 63450.01 | -
6.1 | 其中：除税甲供材料（设备）费 |  | -
7 | 销项增值税额 | 1903.50 | -
8 | 附加税 | 198.60 | -
招标控制价/投标报价总价合计=税前不含税工程造价+销项增值税额+附加税 |  | 65552.11

## F.1.1 分部分项工程清单计价表(表-08)【建筑与仿古木~
分部分项工程清单与计价表
工程名称：泸州市江阳区和丰老街老旧街区改造提升项目施工一标段\建筑与仿古木结构工程【景观牌坊】 |  |  |  |  | 标段：
序号 | 项目编码 | 项目名称 | 项目特征描述 | 计量 单位 | 工程量 | 金额（元）
[6 empty] | 综合单价 | 合价 | 其中
[8 empty] | 定额人工费 | 定额机械费 | 暂估价
牌 坊
1 | 010101004231 | 挖槽、坑土石方 | 1.土壤类别：综合 2.挖土深度：综合 3.弃土运距：投标人自行考虑 | m3 | 24.96 | 15.47 | 386.13 | 229.13 | 102.34
2 | 010103001232 | 回填土方 | 1.密实度要求：符合设计要求0.94 2.填方材料品种 ：符合设计要求 3.填方粒径要求 ：符合设计要求 4.填方来源、运距：投标人自行考虑 | m3 | 16.96 | 7.39 | 125.33 | 28.15 | 74.96
3 | 010103002233 | 余方弃置 | 1.废弃料品种：剩余土石方 2.运距：投标人自行考虑 | m3 | 8 | 13.72 | 109.76 | 27.20 | 64.80
4 | 010501001234 | 商品混凝土基础垫层 C20 | 1.商品混凝土 2.混凝土强度等级：C20 | m3 | 1.6 | 56.75 | 90.80 | 65.74 | 0.40
5 | 010501003235 | 商品混凝土基础 C30 | 1.商品混凝土 2.混凝土强度等级：C30 | m3 | 5.83 | 42.87 | 249.93 | 181.25 | 1.46
6 | 010503001236 | 基础梁 C30 | 1.商品混凝土 2.混凝土强度等级：C30 | m3 | 1.08 | 45.20 | 48.82 | 34.89 | 0.43
7 | 010502003237 | 圆形柱 D=450 | 1.柱形状 ：圆形 2.商品混凝土 3.混凝土强度等级：C30 | m3 | 4.34 | 63.35 | 274.94 | 200.38 | 1.74
8 | 010503002238 | 矩形梁 C30 | 1.矩形梁 2.混凝土强度等级： C30 | m3 | 1.99 | 46.73 | 92.99 | 66.65 | 0.80
9 | 010515001239 | 现浇构件钢筋 制作安装 直径≤φ10 | 1.现浇构件钢筋 制作安装 直径≤φ10 2.其它:满足设计、现行技术、质量、施工验收规范要求 | t | 0.169 | 1329.41 | 224.67 | 166.30 | 4.27
10 | 010515001240 | 现浇构件钢筋 高强钢筋（屈服强度≥400） 直径≤φ10 | 1.现浇构件钢筋 高强钢筋（屈服强度≥400） 直径≤φ10 2.其它:满足设计、现行技术、质量、施工验收规范要求 | t | 1.035 | 1452.70 | 1503.54 | 1116.31 | 27.48
11 | 010515001241 | 现浇构件钢筋 高强钢筋（屈服强度≥400） 直径φ12～14 | 1.现浇构件钢筋 高强钢筋（屈服强度≥400） 直径φ12～16 2.其它:满足设计、现行技术、质量、施工验收规范要求 | t | 0.326 | 1519.37 | 495.31 | 333.92 | 36.73
12 | 010515001242 | 现浇构件钢筋 高强钢筋（屈服强度≥400） 直径≥φ16 | 1.现浇构件钢筋 高强钢筋（屈服强度≥400） 直径＞φ16 2.其它:满足设计、现行技术、质量、施工验收规范要求 | t | 0.912 | 1596.24 | 1455.77 | 944.33 | 151.38
13 | 020206003243 | 青石柱础 Φ650*450 | 1.石材种类：青石 Φ650*450 2.石表面加工要求：符合设计要求 3.砂浆强度等级：M5 | 只 | 4 | 172.77 | 691.08 | 578.88
14 | 020507008244 | 雕花木撑弓150*70 | 1.褐色木撑弓 2.木材品种：柏木 3.刨光要求：符合设计要求 4.雕刻镂空要求：符合设计要求 5.铁件的种类：详设计 | m2 | 0.36 | 7132.00 | 2567.52 | 2549.60
15 | 020501006245 | 雕花木吊瓜 Φ180 | 1.构件名称：褐色木吊瓜 2.木材品种：柏木 3.构件规格：Φ180 4.刨光要求：详设计要求 5.雕刻要求：符合设计要求 | m3 | 0.3 | 2989.21 | 896.76 | 785.47
16 | 020508031246 | 木悬鱼 550*150*30mm | 1.木悬鱼 2.尺寸：550*150*30mm | 块 | 4 | 3.12 | 12.48 | 9.84
17 | 020503005247 | 木枋 | 1.构件名称.平板枋 2.木材品种 ：西南云杉 3.刨光要求 ：符合设计要求 | m3 | 0.4 | 1239.92 | 495.97 | 432.51
18 | 010702003248 | 木檩条 | 1.构件规格尺寸：Φ170、230 2.木材种类 ：西南云杉 3.刨光要求 ：符合设计要求 | m3 | 0.99 | 469.30 | 464.61 | 298.78
19 | 020503006249 | 木挂檩 | 1.构件规格尺寸：100*80 2.木材种类 ：西南云杉 3.刨光要求 ：符合设计要求 | m3 | 0.25 | 1938.95 | 484.74 | 423.69
20 | 020512003250 | 白色木板60mm厚 | 1.60mm厚木墙板 +硅钙板 6mm厚 2.木材品种 ：西南云杉 3.刨光要求 ：符合设计要求 | m2 | 1.62 | 125.75 | 203.72 | 138.66
21 | 020512003251 | 白色木板80mm厚 | 1.80mm厚墙板 2.木材品种 ：西南云杉 3.刨光要求 ：符合设计要求 | m2 | 5.46 | 90.12 | 492.06 | 396.23
22 | 020508019252 | 封檐板200*20 | 1.板宽度、厚度：200*20 2.木材品种 ：西南云杉 3.刨光要求：符合设计要求 | m | 27.32 | 12.56 | 343.14 | 300.25
23 | 020111002253 | 博风板300*30 | 1.板宽度、厚度：300*30 2.木材品种 ：西南云杉 3.刨光要求：符合设计要求 | m | 10.72 | 29.50 | 316.24 | 276.68
24 | 011404001254 | 圆木构件喷刷水性防火涂料三遍 | 1.水性防火涂料 2.防火涂料3遍数 | m2 | 26.58 | 9.84 | 261.55 | 214.77
25 | 011404001255 | 方木构件喷刷水性防火涂料三遍 | 1.水性防火涂料 2.防火涂料3遍数 | m2 | 23.19 | 22.24 | 515.75 | 424.38
26 | 011404003256 | 屋面木椽喷刷水性防火涂料三遍 | 1.水性防火涂料 2.防火涂料3遍数 | m2 | 61.5 | 22.24 | 1367.76 | 1125.45
27 | 011404003257 | 木望板喷刷水性防火涂料三遍 | 1.水性防火涂料 2.防火涂料3遍数 | m2 | 36.61 | 8.71 | 318.87 | 258.83
28 | 011403003258 | 封檐板、博风板喷刷水性防火涂料三遍 | 1.水性防火涂料 2.防火涂料3遍数 | m | 38.04 | 7.36 | 279.97 | 228.24
29 | 011404001259 | 木构件喷刷阻燃剂二遍 | 1.木构件喷刷阻燃剂 2.防火等级要求：符合设计要求 3.喷刷2遍 | m2 | 165.24 | 13.05 | 2156.38 | 1791.20
30 | 020903002260 | 木构件聚酯清漆（漆1） | 1.木构件聚酯清漆 2.地仗（腻子）做法：2遍 3.聚酯清漆3遍 | m2 | 72.07 | 102.13 | 7360.51 | 6247.75
31 | 020903002261 | 混凝土面仿木油漆（漆2） | 1.混凝土面仿木油漆 2.基层处理方法：15mm厚月白灰抹灰 3.地仗（腻子）做法：2遍 4.聚酯清漆3遍 | m2 | 66.96 | 44.85 | 3003.16 | 2401.86
32 | 011003003262 | ACQ木材防腐、防虫剂二遍 | 1.ACQ木材防腐、防虫剂 2.刮腻子遍数：按照设计 3.ACQ木材防腐、防虫剂二遍 | m2 | 165.24 | 13.05 | 2156.38 | 1791.20
33 | 010703001263 | 屋面主木椽 100*50@230 | 1.屋面主木椽 100*50@230 2.望板材料种类、厚度：详设计 3.防护材料种类：详设计 | m2 | 36.61 | 5.54 | 202.82 | 149.73
34 | 010703001264 | 屋面副木椽 30*30@240 | 1.屋面副木椽 30*30@240 2.望板材料种类、厚度：详设计 3.防护材料种类：详设计 | m2 | 36.61 | 5.54 | 202.82 | 149.73
35 | 020508025265 | 25mm厚企口木望板 | 1.25mm厚企口望板 2.木材品种：符合设计要求 3.刨光要求：符合设计要求 | m2 | 36.61 | 11.04 | 404.17 | 347.06
36 | 010902001266 | 1.5mm高分子防水卷材 | 1.1.5mmPE高分子防水卷材 2.防水层数：1道 3.防水层做法：自粘 | m2 | 73.22 | 14.36 | 1051.44 | 642.14
37 | 010902003267 | 30mm厚1:3水泥砂浆，满铺钢筋网（φ6.5钢筋网,横向400纵向600） | 1.钢筋网Φ6.5@横400-纵800砂浆保护层 2.保护层厚度：30mm厚 3.砂浆强度：M15 | m2 | 36.61 | 11.66 | 426.87 | 370.13 | 0.73
38 | 020601003268 | 小青瓦屋面 | 1.小青瓦屋面 2.瓦件规格尺寸：180*180*10mm 3.混合砂浆：1:1:4 4.铁件种类、规格：符合设计要求 | m2 | 36.61 | 71.33 | 2611.39 | 2258.47 | 2.56
39 | 020602003269 | 砖砌灰塑正脊 200*250mmm | 1.灰塑正脊 2.脊件类型、规格尺寸：200*250 3.铁件种类、规格：符合设计要求 4.坐浆配合比及强度等级：湿拌砌筑砂浆M5 | m | 13.66 | 187.34 | 2559.06 | 2180.41
40 | 020602012270 | 灰塑翘头 600*465 | 1.灰塑翘头 2.瓦件规格尺寸：600*465 3.坐浆配合：混合砂浆(氧化铁黑加纸筋特细砂 1∶1∶2 4.铁件种类、规格：符合设计要求 | 只 | 4 | 454.30 | 1817.20 | 1519.88
41 | 自编271 | 商品混凝土泵送费 | 1.商品混凝土泵送费 2.输送距离投标人自行考虑 | m3 | 16
|  | 分部小计 |  |  |  |  | 38722.41 | 31686.07 | 470.08
合 计 | [6 empty] | 38722.41 | 31686.07 | 470.08

## F.1.2 单价措施项目清单计价表(表-08)【建筑与仿古木~
单价措施项目清单与计价表
工程名称：泸州市江阳区和丰老街老旧街区改造提升项目施工一标段\建筑与仿古木结构工程【景观牌坊】 | [5 empty] | 标段：
序号 | 项目编码 | 项目名称 | 项目特征描述 | 计量 单位 | 工程量 | 金额（元）
[6 empty] | 综合单价 | 合价 | 其中
[8 empty] | 定额人工费 | 定额机械费 | 暂估价
脚手架工程
1 | 021001004280 | 木构架安装起重脚手架 | 1．搭设方式：综合考虑,满足设计及规范要求 2．搭设高度：详设计图纸 3．脚手架材质：综合考虑 | m2 | 78.62 | 105.53 | 8296.77 | 6485.36 | 490.59
|  | 小计 |  |  |  |  | 8296.77 | 6485.36 | 490.59
混凝土模板及支架（撑）
2 | 011702001281 | 基础垫层模板 | 1.部位：综合 2.支模高度：综合 3.模板类型：木模、组合钢模板、竹胶合板综合 4.支架材料：钢管、竹、木支架综合 5.其他:满足设计及施工验收规范 | m2 | 3.2 | 24.60 | 78.72 | 51.14 | 0.70
3 | 011702001282 | 独立基础模板 | 1.支模高度：详设计 2.模板类型：木模、组合钢模板、复合模板综合 3.支架材料：钢管、竹、木支架综合 4.其他:满足设计及施工验收规范 | m2 | 12.96 | 34.09 | 441.81 | 305.08 | 4.80
4 | 011702004283 | 异形柱模板 | 1.支模高度：详设计 2.模板类型：木模、组合钢模板、复合模板综合 3.支架材料：钢管、竹、木支架综合 4.其他:满足设计及施工验收规范 | m2 | 37.05 | 60.10 | 2226.71 | 1515.35 | 19.64
5 | 011702004284 | 异形柱模板(每超高1米) | 1.支模高度：详设计 2.模板类型：木模、组合钢模板、复合模板综合 3.支架材料：钢管、竹、木支架综合 4.其他:满足设计及施工验收规范 | m2 | 105.58 | 4.21 | 444.49 | 347.36 | 20.06
6 | 011702006285 | 矩形梁模板 | 1.支模高度：详设计 2.模板类型：木模、组合钢模板、复合模板综合 3.支架材料：钢管、竹、木支架综合 4.其他:满足设计及施工验收规范 | m2 | 25.84 | 42.15 | 1089.16 | 699.23 | 26.10
7 | 011702006286 | 矩形梁模板(每超高1米) | 1.支模高度：详设计 2.模板类型：木模、组合钢模板、复合模板综合 3.支架材料：钢管、竹、木支架综合 4.其他:满足设计及施工验收规范 | m2 | 59.22 | 5.19 | 307.35 | 238.06 | 2.96
8 | 011702005287 | 基础梁模板 | 1.支模高度：详设计 2.模板类型：木模、组合钢模板、复合模板综合 3.支架材料：钢管、竹、木支架综合 4.其他:满足设计及施工验收规范 | m2 | 7.74 | 39.77 | 307.82 | 207.74 | 4.10
|  | 小计 |  |  |  |  | 4896.06 | 3363.96 | 78.36
合 计 | [6 empty] | 13192.83 | 9849.32 | 568.95

## F.4 总价措施项目清单与计价表(表-11)【建筑与仿古木结~
总价措施项目清单与计价表
工程名称：泸州市江阳区和丰老街老旧街区改造提升项目施工一标段\建筑与仿古木结构工程【景观牌坊】 |  |  |  | 标段：
序号 | 项目编码 | 项目名称 | 计算基础 | 费率 （%） | 金额 （元） | 调整费率 (%) | 调整后金额 (元) | 备注
定额(人工费+机械费)
1 | 011707001272 | 安全文明施工费 |  |  | 2329.67
1.1 | ① | 环境保护费 | 税前建安工程造价（不含总价措施项目费） | 0.22 | 134.17
1.2 | ② | 文明施工费 | 税前建安工程造价（不含总价措施项目费） | 0.64 | 390.31
1.3 | ③ | 安全施工费 | 税前建安工程造价（不含总价措施项目费） | 1.66 | 1012.37
1.4 | ④ | 临时设施费 | 税前建安工程造价（不含总价措施项目费） | 1.3 | 792.82
2 | 011707002273 | 夜间施工增加费 |  |  | 54.89
3 | 011707003274 | 非夜间施工照明
4 | 011707004275 | 二次搬运费 |  |  | 24.39
5 | 011707005276 | 冬雨季施工增加费 |  |  | 42.69
6 | 011707006277 | 地上、地下设施、建筑物的临时保护设施
7 | 011707007278 | 已完工程及设备保护费
8 | 011707008279 | 工程定位复测费 |  |  | 12.20
合计 |  |  |  |  | 2463.84

## G.1 其他项目清单与计价汇总表(表-12)【建筑与仿古木结~
其他项目清单与计价汇总表
工程名称：泸州市江阳区和丰老街老旧街区改造提升项目施工一标段\建筑与仿古木结构工程【景观牌坊】 |  | 标段：
序号 | 项 目 名 称 | 金额(元) | 结算金额（元） | 备注
1 | 暂列金额 | 5191.52
2 | 暂估价
2.1 | 材料(工程设备)暂估价/结算价 | -
2.2 | 专业工程暂估价/结算价
3 | 计日工
4 | 总承包服务费
合 计 |  | 5191.52 | - | -

## G.2 暂列金额明细表(表-12-1)【建筑与仿古木结构工程~
暂列金额明细表
工程名称：泸州市江阳区和丰老街老旧街区改造提升项目施工一标段\建筑与仿古木结构工程【景观牌坊】 |  | 标段：
序号 | 项目名称 | 计量单位 | 暂定金额(元) | 备注
1 | 暂列金额 | 项 | 5191.52
合 计 |  |  | 5191.52 | -

## G.6 总承包服务费计价表(表-12-5)【建筑与仿古木结构~
总承包服务费计价表
工程名称：泸州市江阳区和丰老街老旧街区改造提升项目施工一标段\建筑与仿古木结构工程【景观牌坊】 |  |  |  | 标段：
序号 | 项目名称 | 项目价值(元） | 服务内容 | 计算基础 | 费率（%） | 金额（元）
- | 合计 | - | - | - | -

## K.2 承包人提供主要材料和工程设备一览表(表-20)【建筑~
承包人提供主要材料和工程设备一览表 （适用造价信息差额调整法）
工程名称：泸州市江阳区和丰老街老旧街区改造提升项目施工一标段\建筑与仿古木结构工程【景观牌坊】 |  |  |  |  | 标段：
序号 | 名称、规格、型号 | 单位 | 数量 | 风险系数% | 基准单价(元) | 投标单价(元) | 发承包人确认单价(元) | 备注

## E.3 单位工程招标控制价投标报价汇总表(表-04-1)一~2
单位工程招标控制价/投标报价汇总表
（适用于一般计税方法）
工程名称：泸州市江阳区和丰老街老旧街区改造提升项目施工一标段\建筑与仿古木结构工程【景观连廊】 |  | 标段：
序号 | 汇总内容 | 金 额（元） | 其中:暂估价(元)
1 | 分部分项及单价措施项目 | 136753.42
1.1 | 连 廊 | 122628.01
1.2 | 单价措施项目 | 14125.41
2 | 总价措施项目 | 6498.36 | -
2.1 | 其中：安全文明施工费 | 6144.48 | -
3 | 其他项目 | 13675.34 | -
3.1 | 其中：暂列金额 | 13675.34 | -
3.2 | 其中：专业工程暂估价 |  | -
3.3 | 其中：计日工 |  | -
3.4 | 其中：总承包服务费 |  | -
4 | 规费 | 10421.55 | -
5 | 创优质工程奖补偿奖励费 |  | -
6 | 税前不含税工程造价 | 167348.67 | -
6.1 | 其中：除税甲供材料（设备）费 |  | -
7 | 销项增值税额 | 5020.46 | -
8 | 附加税 | 523.80 | -
招标控制价/投标报价总价合计=税前不含税工程造价+销项增值税额+附加税 |  | 172892.93

## F.1.1 分部分项工程清单计价表(表-08)【建筑与仿古~3
分部分项工程清单与计价表
工程名称：泸州市江阳区和丰老街老旧街区改造提升项目施工一标段\建筑与仿古木结构工程【景观连廊】 |  |  |  |  | 标段：
序号 | 项目编码 | 项目名称 | 项目特征描述 | 计量 单位 | 工程量 | 金额（元）
[6 empty] | 综合单价 | 合价 | 其中
[8 empty] | 定额人工费 | 定额机械费 | 暂估价
连 廊
1 | 010101004288 | 挖槽、坑土石方 | 1.土壤类别：综合 2.挖土深度：综合 3.弃土运距：投标人自行考虑 | m3 | 71.37 | 15.47 | 1104.09 | 655.18 | 292.62
2 | 010103001289 | 回填土方 | 1.密实度要求：符合设计要求0.94 2.填方材料品种 ：符合设计要求 3.填方粒径要求 ：符合设计要求 4.填方来源、运距：投标人自行考虑 | m3 | 50.26 | 7.39 | 371.42 | 83.43 | 222.15
3 | 010103002290 | 余方弃置 | 1.废弃料品种：剩余土石方 2.运距：投标人自行考虑 | m3 | 21.11 | 13.72 | 289.63 | 71.77 | 170.99
4 | 010501001291 | 商品混凝土基础垫层 C20 | 1.商品混凝土 2.混凝土强度等级：C20 | m3 | 6.27 | 56.75 | 355.82 | 257.63 | 1.57
5 | 010501003292 | 商品混凝土基础 C30 | 1.商品混凝土 2.混凝土强度等级：C30 | m3 | 10.69 | 42.87 | 458.28 | 332.35 | 2.67
6 | 010503001293 | 基础梁 C30 | 1.商品混凝土 2.混凝土强度等级：C30 | m3 | 6.05 | 45.20 | 273.46 | 195.48 | 2.42
7 | 010502003294 | 矩形柱 C30 | 1.柱形状 ：矩形柱400*400 2.商品混凝土 3.混凝土强度等级：C30 | m3 | 1.92 | 59.19 | 113.64 | 82.66 | 0.77
8 | 010515001295 | 现浇构件钢筋 制作安装 直径≤φ10 | 1.现浇构件钢筋 制作安装 直径≤φ10 2.其它:满足设计、现行技术、质量、施工验收规范要求 | t | 0.263 | 1329.41 | 349.63 | 258.80 | 6.65
9 | 010515001296 | 现浇构件钢筋 高强钢筋（屈服强度≥400） 直径φ12～14 | 1.现浇构件钢筋 高强钢筋（屈服强度≥400） 直径φ12～16 2.其它:满足设计、现行技术、质量、施工验收规范要求 | t | 0.617 | 1519.37 | 937.45 | 631.99 | 69.52
10 | 010515001297 | 现浇构件钢筋 高强钢筋（屈服强度≥400） 直径≥φ16 | 1.现浇构件钢筋 高强钢筋（屈服强度≥400） 直径＞φ16 2.其它:满足设计、现行技术、质量、施工验收规范要求 | t | 0.258 | 1596.24 | 411.83 | 267.15 | 42.83
11 | 020206003298 | 青石柱础 Φ350*250 | 1.石材种类：青石 Φ350*250 2.石表面加工要求：符合设计要求 3.砂浆强度等级：M5 | 只 | 20 | 27.87 | 557.40 | 466.80
12 | 020501004299 | 木童柱Φ200 | 1.童（瓜）柱 2.木材品种：西南云杉 3.构件规格：Φ200 4.刨光要求：符合设计要求 | m3 | 0.64 | 2753.95 | 1762.53 | 1544.20
13 | 020501003300 | 方柱 | 1.方柱 2.木材品种：西南云杉 3.构件规格：250*250 4.刨光要求：符合设计要求 | m3 | 0.92 | 1390.35 | 1279.12 | 1116.36
14 | 020501001301 | 圆柱Φ250 | 1.圆柱 2.木材品种：西南云杉 3.构件规格：Φ250 4.刨光要求：符合设计要求 | m3 | 2.07 | 1949.77 | 4036.02 | 3532.62
15 | 020503005302 | 木枋、木挑枋 | 1.构件名称.矩形梁 2.木材品种 ：西南云杉 3.刨光要求 ：符合设计要求 | m3 | 2.49 | 1239.92 | 3087.40 | 2692.39
16 | 010702003303 | 木檩条 | 1.构件规格尺寸：Φ170 2.木材种类 ：西南云杉 3.刨光要求 ：符合设计要求 | m3 | 4.08 | 469.30 | 1914.74 | 1231.34
17 | 020503006304 | 木挂檩 | 1.构件规格尺寸：100*80 2.木材种类 ：西南云杉 3.刨光要求 ：符合设计要求 | m3 | 0.8 | 1938.95 | 1551.16 | 1355.80
18 | 020508019305 | 封檐板200*20 | 1.板宽度、厚度：200*20 2.木材品种 ：西南云杉 3.刨光要求：符合设计要求 | m | 52.2 | 12.56 | 655.63 | 573.68
19 | 020111002306 | 博风板300*30 | 1.板宽度、厚度：300*30 2.木材品种 ：西南云杉 3.刨光要求：符合设计要求 | m | 24.88 | 29.50 | 733.96 | 642.15
20 | 020509002307 | 仿古木风窗 | 1.仿古木风窗 2.木材品种：西南云杉 3.雕刻类型：符合设计要求 | m2 | 8.49 | 285.11 | 2420.58 | 2118.00
21 | 020511001308 | 美人靠 | 1.美人靠 2.构件高度 ：550mm 3.木材品种 ：西南云杉 4.框、芯截面尺寸：符合设计要求 5.雕刻的纹样：符合设计要求 | m | 37 | 32.92 | 1218.04 | 1024.90
22 | 011404001309 | 圆木构件喷刷水性防火涂料三遍 | 1.水性防火涂料 2.防火涂料3遍数 | m2 | 131.85 | 9.84 | 1297.40 | 1065.35
23 | 011404001310 | 方木构件喷刷水性防火涂料三遍 | 1.水性防火涂料 2.防火涂料3遍数 | m2 | 118.24 | 22.24 | 2629.66 | 2163.79
24 | 011404003311 | 屋面木椽喷刷水性防火涂料三遍 | 1.水性防火涂料 2.防火涂料3遍数 | m2 | 175.07 | 22.24 | 3893.56 | 3203.78
25 | 011404003312 | 木望板喷刷水性防火涂料三遍 | 1.水性防火涂料 2.防火涂料3遍数 | m2 | 104.21 | 8.71 | 907.67 | 736.76
26 | 011403003313 | 封檐板、博风板喷刷水性防火涂料三遍 | 1.水性防火涂料 2.防火涂料3遍数 | m | 77.08 | 7.36 | 567.31 | 462.48
27 | 011404001314 | 木构件喷刷阻燃剂二遍 | 1.木构件喷刷阻燃剂 2.防火等级要求：符合设计要求 3.喷刷2遍 | m2 | 605.69 | 13.05 | 7904.25 | 6565.68
28 | 020903002315 | 木构件聚酯清漆 | 1.木构件褐色油漆 2.基层处理方法：清理、补腻子 3.聚酯清漆3遍遍数 | m2 | 326.41 | 102.13 | 33336.25 | 28296.48
29 | 011003003316 | ACQ木材防腐、防虫剂二遍 | 1.ACQ木材防腐、防虫剂 2.刮腻子遍数：按照设计 3.ACQ木材防腐、防虫剂二遍 | m2 | 605.69 | 13.05 | 7904.25 | 6565.68
30 | 010703001317 | 屋面主木椽 100*50@230 | 1.屋面主木椽 100*50@230 2.望板材料种类、厚度：详设计 3.防护材料种类：详设计 | m2 | 104.21 | 5.54 | 577.32 | 426.22
31 | 010703001318 | 屋面副木椽 30*30@240 | 1.屋面副木椽 30*30@240 2.望板材料种类、厚度：详设计 3.防护材料种类：详设计 | m2 | 104.21 | 5.54 | 577.32 | 426.22
32 | 020508025319 | 25mm厚企口木望板 | 1.25mm厚企口望板 2.木材品种：符合设计要求 3.刨光要求：符合设计要求 | m2 | 104.21 | 11.04 | 1150.48 | 987.91
33 | 010902001320 | 1.5mm高分子防水卷材 | 1.1.5mmPE高分子防水卷材 2.防水层数：1道 3.防水层做法：按设计要求 | m2 | 208.42 | 14.36 | 2992.91 | 1827.84
34 | 020404004321 | 30mm厚湿拌砂浆，满铺钢筋网（φ6.5钢筋网,横向400纵向600） | 1.钢筋网Φ6.5@横400-纵600砂浆保护层 2.保护层厚度：30mm厚 3.砂浆强度：M15 | m2 | 104.21 | 37.92 | 3951.64 | 3107.54 | 39.60
35 | 020602001322 | 筒瓦屋面 | 1.筒瓦屋面 2.瓦件规格尺寸：综合 3.混合砂浆：湿拌抹灰砂浆 4.铁件种类、规格：符合设计要求 5.基层材料种类：另列清单 | m2 | 104.21 | 95.55 | 9957.27 | 8720.29
36 | 020602003323 | 砖砌灰塑正脊 200*250mmm | 1.灰塑正脊 2.脊件类型、规格尺寸：200*250 3.铁件种类、规格：符合设计要求 4.坐浆配合比及强度等级：湿拌砌筑砂浆M5 | m | 26.1 | 187.34 | 4889.57 | 4166.08
37 | 020602012324 | 灰塑翘头 600*465 | 1.灰脊翘脚 2.规格尺寸：600*465 3.坐浆配合比及强度等级：混合砂浆(氧化铁黑加纸筋特细砂 1∶1∶2 4.铁件种类、规格：符合设计要求 | 只 | 4 | 454.30 | 1817.20 | 1519.88
38 | 020508031325 | 木悬鱼 450mm*450mm*30mm | 1. 木悬鱼 450*450*30 2.木材品种：西南云杉 3.刨光要求：符合设计要求 4.雕刻纹样：符合设计要求 | 块 | 4 | 3.12 | 12.48 | 9.84
39 | 010501001326 | 地面垫层 C20（含无障碍坡道） | 1.地面垫层 2.商品混凝土 C20 | m3 | 8.27 | 52.61 | 435.08 | 305.82 | 2.07
40 | 011101006327 | 10mm厚水泥浆结合层（含无障碍坡道） | 1.水泥浆结合层 2.结合层厚度:10mm | m2 | 82.8 | 4.68 | 387.50 | 340.31
41 | 011101006328 | 1：3砂浆找平层最薄处20mm厚（兼1%找坡）（含无障碍坡道） | 1.找坡层 2.厚度：20mm 2.砂浆：湿拌地面砂浆 M15 | m2 | 82.8 | 7.55 | 625.14 | 550.62
42 | 010904002329 | 1.5mm厚单组份聚氨酯涂膜防水 （含无障碍坡道） | 1.单组份聚氨酯涂膜防水 2.涂膜厚度：1.5mm厚 | m2 | 165.6 | 8.00 | 1324.80 | 1016.78
43 | 011102001330 | 600*600*40防滑石材楼地面（含无障碍坡道） | 1.仿古石材楼地面 2.面层材料： 600*600*40mm 3.粘接层：30mm厚湿拌地面砂浆 M15 4.施工符合设计和规范要求 | m2 | 82.8 | 45.18 | 3740.90 | 3077.68
44 | 020204003331 | 青石台明 | 1.青石台明 2.石表面加工要求及等级：符合设计要求 3.石料形状：按照设计要求 4.砂浆强度等级：M5 | m | 49.2 | 143.43 | 7056.76 | 5864.15
45 | 010516002332 | 预埋铁件 | 1.预埋铁件 2.钢板 δ12mm 3.铁件尺寸：Φ300 | t | 0.303 | 2671.47 | 809.46 | 501.68 | 89.35
46 | 自编333 | 商品混凝土泵送费 | 1.商品混凝土泵送费 2.输送距离投标人自行考虑 | m3 | 33.2
|  | 分部小计 |  |  |  |  | 122628.01 | 101043.54 | 943.21
合 计 | [6 empty] | 122628.01 | 101043.54 | 943.21

## F.1.2 单价措施项目清单计价表(表-08)【建筑与仿古~4
单价措施项目清单与计价表
工程名称：泸州市江阳区和丰老街老旧街区改造提升项目施工一标段\建筑与仿古木结构工程【景观连廊】 | [5 empty] | 标段：
序号 | 项目编码 | 项目名称 | 项目特征描述 | 计量 单位 | 工程量 | 金额（元）
[6 empty] | 综合单价 | 合价 | 其中
[8 empty] | 定额人工费 | 定额机械费 | 暂估价
脚手架工程
1 | 021001004342 | 木构架安装起重脚手架 | 1．搭设方式：综合考虑,满足设计及规范要求 2．搭设高度：详设计图纸 3．脚手架材质：综合考虑 | m2 | 91.02 | 105.53 | 9605.34 | 7508.24 | 567.96
|  | 小计 |  |  |  |  | 9605.34 | 7508.24 | 567.96
混凝土模板及支架（撑）
2 | 011702001343 | 基础垫层模板 | 1.部位：综合 2.支模高度：综合 3.模板类型：木模、组合钢模板、竹胶合板综合 4.支架材料：钢管、竹、木支架综合 5.其他:满足设计及施工验收规范 | m2 | 21.96 | 24.60 | 540.22 | 350.92 | 4.83
3 | 011702001344 | 独立基础模板 | 1.支模高度：详设计 2.模板类型：木模、组合钢模板、复合模板综合 3.支架材料：钢管、竹、木支架综合 4.其他:满足设计及施工验收规范 | m2 | 35.28 | 34.09 | 1202.70 | 830.49 | 13.05
4 | 011702002345 | 矩形柱模板 | 1.支模高度：详设计 2.模板类型：木模、组合钢模板、复合模板综合 3.支架材料：钢管、竹、木支架综合 4.其他:满足设计及施工验收规范 | m2 | 20.8 | 41.74 | 868.19 | 558.27 | 11.02
5 | 011702005346 | 基础梁模板 | 1.支模高度：详设计 2.模板类型：木模、组合钢模板、复合模板综合 3.支架材料：钢管、竹、木支架综合 4.其他:满足设计及施工验收规范 | m2 | 48 | 39.77 | 1908.96 | 1288.32 | 25.44
|  | 小计 |  |  |  |  | 4520.07 | 3028.00 | 54.34
合 计 | [6 empty] | 14125.41 | 10536.24 | 622.30

## F.4 总价措施项目清单与计价表(表-11)【建筑与仿古木~5
总价措施项目清单与计价表
工程名称：泸州市江阳区和丰老街老旧街区改造提升项目施工一标段\建筑与仿古木结构工程【景观连廊】 |  |  |  | 标段：
序号 | 项目编码 | 项目名称 | 计算基础 | 费率 （%） | 金额 （元） | 调整费率 (%) | 调整后金额 (元) | 备注
定额(人工费+机械费)
1 | 011707001334 | 安全文明施工费 |  |  | 6144.48
1.1 | ① | 环境保护费 | 税前建安工程造价（不含总价措施项目费） | 0.22 | 353.87
1.2 | ② | 文明施工费 | 税前建安工程造价（不含总价措施项目费） | 0.64 | 1029.44
1.3 | ③ | 安全施工费 | 税前建安工程造价（不含总价措施项目费） | 1.66 | 2670.12
1.4 | ④ | 临时设施费 | 税前建安工程造价（不含总价措施项目费） | 1.3 | 2091.05
2 | 011707002335 | 夜间施工增加费 |  |  | 144.77
3 | 011707003336 | 非夜间施工照明
4 | 011707004337 | 二次搬运费 |  |  | 64.34
5 | 011707005338 | 冬雨季施工增加费 |  |  | 112.60
6 | 011707006339 | 地上、地下设施、建筑物的临时保护设施
7 | 011707007340 | 已完工程及设备保护费
8 | 011707008341 | 工程定位复测费 |  |  | 32.17
合计 |  |  |  |  | 6498.36

## G.1 其他项目清单与计价汇总表(表-12)【建筑与仿古木~6
其他项目清单与计价汇总表
工程名称：泸州市江阳区和丰老街老旧街区改造提升项目施工一标段\建筑与仿古木结构工程【景观连廊】 |  | 标段：
序号 | 项 目 名 称 | 金额(元) | 结算金额（元） | 备注
1 | 暂列金额 | 13675.34
2 | 暂估价
2.1 | 材料(工程设备)暂估价/结算价 | -
2.2 | 专业工程暂估价/结算价
3 | 计日工
4 | 总承包服务费
合 计 |  | 13675.34 | - | -

## G.2 暂列金额明细表(表-12-1)【建筑与仿古木结构工~7
暂列金额明细表
工程名称：泸州市江阳区和丰老街老旧街区改造提升项目施工一标段\建筑与仿古木结构工程【景观连廊】 |  | 标段：
序号 | 项目名称 | 计量单位 | 暂定金额(元) | 备注
1 | 暂列金额 | 项 | 13675.34
合 计 |  |  | 13675.34 | -

## G.6 总承包服务费计价表(表-12-5)【建筑与仿古木结~8
总承包服务费计价表
工程名称：泸州市江阳区和丰老街老旧街区改造提升项目施工一标段\建筑与仿古木结构工程【景观连廊】 |  |  |  | 标段：
序号 | 项目名称 | 项目价值(元） | 服务内容 | 计算基础 | 费率（%） | 金额（元）
- | 合计 | - | - | - | -

## K.2 承包人提供主要材料和工程设备一览表(表-20)【建~9
承包人提供主要材料和工程设备一览表 （适用造价信息差额调整法）
工程名称：泸州市江阳区和丰老街老旧街区改造提升项目施工一标段\建筑与仿古木结构工程【景观连廊】 |  |  |  |  | 标段：
序号 | 名称、规格、型号 | 单位 | 数量 | 风险系数% | 基准单价(元) | 投标单价(元) | 发承包人确认单价(元) | 备注

## E.3 单位工程招标控制价投标报价汇总表(表-04-1)~10
单位工程招标控制价/投标报价汇总表
（适用于一般计税方法）
工程名称：泸州市江阳区和丰老街老旧街区改造提升项目施工一标段\建筑与仿古木结构工程【景观廊架】 |  | 标段：
序号 | 汇总内容 | 金 额（元） | 其中:暂估价(元)
1 | 分部分项及单价措施项目 | 87316.64
1.1 | 廊 架 | 74747.34
1.2 | 单价措施项目 | 12569.30
2 | 总价措施项目 | 4146.45 | -
2.1 | 其中：安全文明施工费 | 3920.66 | -
3 | 其他项目 | 8731.66 | -
3.1 | 其中：暂列金额 | 8731.66 | -
3.2 | 其中：专业工程暂估价 |  | -
3.3 | 其中：计日工 |  | -
3.4 | 其中：总承包服务费 |  | -
4 | 规费 | 6586.81 | -
5 | 创优质工程奖补偿奖励费 |  | -
6 | 税前不含税工程造价 | 106781.56 | -
6.1 | 其中：除税甲供材料（设备）费 |  | -
7 | 销项增值税额 | 3203.45 | -
8 | 附加税 | 334.23 | -
招标控制价/投标报价总价合计=税前不含税工程造价+销项增值税额+附加税 |  | 110319.24

## F.1.1 分部分项工程清单计价表(表-08)【建筑与仿~11
分部分项工程清单与计价表
工程名称：泸州市江阳区和丰老街老旧街区改造提升项目施工一标段\建筑与仿古木结构工程【景观廊架】 |  |  |  |  | 标段：
序号 | 项目编码 | 项目名称 | 项目特征描述 | 计量 单位 | 工程量 | 金额（元）
[6 empty] | 综合单价 | 合价 | 其中
[8 empty] | 定额人工费 | 定额机械费 | 暂估价
廊 架
1 | 010101004347 | 挖槽、坑土石方 | 1.土壤类别：综合 2.挖土深度：综合 3.弃土运距：投标人自行考虑 | m3 | 70.49 | 15.47 | 1090.48 | 647.10 | 289.01
2 | 010103001348 | 回填土方 | 1.密实度要求：符合设计要求0.94 2.填方材料品种 ：符合设计要求 3.填方粒径要求 ：符合设计要求 4.填方来源、运距：投标人自行考虑 | m3 | 33.89 | 7.39 | 250.45 | 56.26 | 149.79
3 | 010103002349 | 余方弃置 | 1.废弃料品种：剩余土石方 2.运距：投标人自行考虑 | m3 | 36.6 | 13.72 | 502.15 | 124.44 | 296.46
4 | 010501001350 | 商品混凝土基础垫层 C20 | 1.商品混凝土 2.混凝土强度等级：C20 | m3 | 8.29 | 56.75 | 470.46 | 340.64 | 2.07
5 | 010501003351 | 商品混凝土基础 C30 | 1.商品混凝土 2.混凝土强度等级：C30 | m3 | 23.18 | 42.87 | 993.73 | 720.67 | 5.80
6 | 010503001352 | 基础梁 C30 | 1.商品混凝土 2.混凝土强度等级：C30 | m3 | 7.6 | 45.20 | 343.52 | 245.56 | 3.04
7 | 010502003353 | 矩形柱 C30 | 1.矩形柱400*400 2.商品混凝土 3.混凝土强度等级：C30 | m3 | 0.89 | 59.19 | 52.68 | 38.31 | 0.36
8 | 010515001354 | 现浇构件钢筋 制作安装 直径≤φ10 | 1.现浇构件钢筋 制作安装 直径≤φ10 2.其它:满足设计、现行技术、质量、施工验收规范要求 | t | 0.463 | 1329.41 | 615.52 | 455.61 | 11.71
9 | 010515001355 | 现浇构件钢筋 高强钢筋（屈服强度≥400） 直径≤φ10 | 1.现浇构件钢筋 高强钢筋（屈服强度≥400） 直径≤φ10 2.其它:满足设计、现行技术、质量、施工验收规范要求 | t | 0.179 | 1452.70 | 260.03 | 193.06 | 4.75
10 | 010515001356 | 现浇构件钢筋 高强钢筋（屈服强度≥400） 直径φ12～14 | 1.现浇构件钢筋 高强钢筋（屈服强度≥400） 直径φ12～16 2.其它:满足设计、现行技术、质量、施工验收规范要求 | t | 0.877 | 1519.37 | 1332.49 | 898.30 | 98.82
11 | 010515001357 | 现浇构件钢筋 高强钢筋（屈服强度≥400） 直径≥φ16 | 1.现浇构件钢筋 高强钢筋（屈服强度≥400） 直径＞φ16 2.其它:满足设计、现行技术、质量、施工验收规范要求 | t | 1.583 | 1596.24 | 2526.85 | 1639.12 | 262.76
12 | 020206003358 | 青石柱础 Φ350*250 | 1.石材种类：青石 Φ350*250 2.石表面加工要求：符合设计要求 3.砂浆强度等级：M5 | 只 | 14 | 27.87 | 390.18 | 326.76
13 | 020507008359 | 木撑弓 150*80 | 1.褐色木撑弓 2.木材品种：柏木 3.刨光要求：符合设计要求 4.雕刻镂空要求：符合设计要求 5.铁件的种类：详设计 | m2 | 0.48 | 30.13 | 14.46 | 12.58
14 | 020501001360 | 圆柱Φ300（防腐木） | 1.圆柱 2.木材品种：防腐木 3.构件规格：Φ300 4.刨光要求：符合设计要求 | m3 | 7.53 | 1753.24 | 13201.90 | 11551.40
15 | 020503005361 | 木枋、木挑枋（防腐木） | 1.构件名称.木枋、木挑枋（防腐木） 2.木材品种 ：西南云杉 3.刨光要求 ：符合设计要求 | m3 | 4.31 | 1239.92 | 5344.06 | 4660.32
16 | 010702003362 | 木檩条（防腐木） | 1.构件规格尺寸：木檩条 2.木材种类 ：防腐木 3.刨光要求 ：符合设计要求 | m3 | 1.25 | 469.30 | 586.63 | 377.25
17 | 020503005363 | 木地板200*50 | 防腐木地板 200*50mm 1.聚氨酯防水涂料2遍 1.5mm 2.50mm混凝土找平 3.木龙骨50*70@400 4.防腐木地板 40mm 5.金属封口条 L25×2 | m2 | 70.74 | 16.83 | 1190.55 | 954.28
18 | 010703001364 | 木椽 100*50@230（防腐木） | 1.屋面主木椽 100*50@230 2.望板材料种类、厚度：详设计 3.防护材料种类：详设计 | m2 | 154.32 | 5.54 | 854.93 | 631.17
19 | 020503006365 | 木挂檩（防腐木） | 1.构件规格尺寸：100*80 2.木材种类 ：防腐木 3.刨光要求 ：符合设计要求 | m3 | 0.18 | 1938.95 | 349.01 | 305.06
20 | 011404001366 | 圆木构件喷刷水性防火涂料三遍 | 1.水性防火涂料 2.防火涂料3遍数 | m2 | 118.13 | 9.84 | 1162.40 | 954.49
21 | 011404001367 | 方木构件喷刷水性防火涂料三遍 | 1.水性防火涂料 2.防火涂料3遍数 | m2 | 115.43 | 22.24 | 2567.16 | 2112.37
22 | 011404014368 | 木地板喷刷水性防火涂料三遍 | 1.水性防火涂料 2.防火涂料3遍数 | m2 | 70.74 | 10.92 | 772.48 | 628.17
23 | 011404001369 | 木构件喷刷阻燃剂二遍 | 1.木构件喷刷阻燃剂 2.防火等级要求：符合设计要求 3.喷刷2遍 | m2 | 458.62 | 13.05 | 5984.99 | 4971.44
24 | 020903002370 | 木构件聚酯清漆 | 1.木构件面褐色油漆 2.基层处理方法：清理、补腻子 3.聚酯清漆3遍遍数 | m2 | 233.56 | 102.13 | 23853.48 | 20247.32
25 | 011003003371 | ACQ木材防腐、防虫剂二遍 | 1.ACQ木材防腐、防虫剂 2.刮腻子遍数：按照设计 3.ACQ木材防腐、防虫剂二遍 | m2 | 458.62 | 13.05 | 5984.99 | 4971.44
26 | 010501001372 | 地面垫层 C15（含无障碍坡道） | 1.地面垫层 2.商品混凝土 C15 | m3 | 4.83 | 52.61 | 254.11 | 178.61 | 1.21
27 | 010904002373 | 1.5mm厚单组份聚氨酯涂膜防水 （含无障碍坡道） | 1.单组份聚氨酯涂膜防水 2.涂膜厚度：1.5mm厚 | m2 | 48.3 | 8.00 | 386.40 | 296.56
28 | 011101006374 | 50厚C20混凝土基层（含无障碍坡道） | 1.地面垫层 2.商品混凝土 C20 | m2 | 48.3 | 7.45 | 359.84 | 313.47 | 4.83
29 | 011104002375 | 40mm厚防腐木地板（含龙骨）（含无障碍坡道） | 防腐木地板 40mm 1.聚氨酯防水涂料2遍 1.5mm 2.50mm混凝土找平 3.木龙骨50*70@400 4.防腐木地板 40mm 5.金属封口条 L25×2 | m2 | 48.3 | 49.57 | 2394.23 | 1761.02 | 3.38
30 | 010516002376 | 预埋铁件 | 1.预埋铁件 2.钢板 δ12mm 3.铁件尺寸：Φ350 | t | 0.246 | 2671.47 | 657.18 | 407.30 | 72.54
31 | 自编377 | 商品混凝土泵送费 | 1.商品混凝土泵送费 2.输送距离投标人自行考虑 | m3 | 44.79
|  | 分部小计 |  |  |  |  | 74747.34 | 61020.08 | 1206.53
合 计 | [6 empty] | 74747.34 | 61020.08 | 1206.53

## F.1.2 单价措施项目清单计价表(表-08)【建筑与仿~12
单价措施项目清单与计价表
工程名称：泸州市江阳区和丰老街老旧街区改造提升项目施工一标段\建筑与仿古木结构工程【景观廊架】 | [5 empty] | 标段：
序号 | 项目编码 | 项目名称 | 项目特征描述 | 计量 单位 | 工程量 | 金额（元）
[6 empty] | 综合单价 | 合价 | 其中
[8 empty] | 定额人工费 | 定额机械费 | 暂估价
脚手架工程
1 | 021001004386 | 木构架安装起重脚手架 | 1．搭设方式：综合考虑,满足设计及规范要求 2．搭设高度：详设计图纸 3．脚手架材质：综合考虑 | m2 | 90.32 | 105.53 | 9531.47 | 7450.50 | 563.60
|  | 小计 |  |  |  |  | 9531.47 | 7450.50 | 563.60
混凝土模板及支架（撑）
2 | 011702001387 | 基础垫层模板 | 1.部位：综合 2.支模高度：综合 3.模板类型：木模、组合钢模板、竹胶合板综合 4.支架材料：钢管、竹、木支架综合 5.其他:满足设计及施工验收规范 | m2 | 11.54 | 24.60 | 283.88 | 184.41 | 2.54
3 | 011702001388 | 独立基础模板 | 1.支模高度：详设计 2.模板类型：木模、组合钢模板、复合模板综合 3.支架材料：钢管、竹、木支架综合 4.其他:满足设计及施工验收规范 | m2 | 26.64 | 34.09 | 908.16 | 627.11 | 9.86
4 | 011702002389 | 矩形柱模板 | 1.支模高度：详设计 2.模板类型：木模、组合钢模板、复合模板综合 3.支架材料：钢管、竹、木支架综合 4.其他:满足设计及施工验收规范 | m2 | 3.87 | 41.74 | 161.53 | 103.87 | 2.05
5 | 011702005390 | 基础梁模板 | 1.支模高度：详设计 2.模板类型：木模、组合钢模板、复合模板综合 3.支架材料：钢管、竹、木支架综合 4.其他:满足设计及施工验收规范 | m2 | 42.35 | 39.77 | 1684.26 | 1136.67 | 22.45
|  | 小计 |  |  |  |  | 3037.83 | 2052.06 | 36.90
合 计 | [6 empty] | 12569.30 | 9502.56 | 600.50

## F.4 总价措施项目清单与计价表(表-11)【建筑与仿古~13
总价措施项目清单与计价表
工程名称：泸州市江阳区和丰老街老旧街区改造提升项目施工一标段\建筑与仿古木结构工程【景观廊架】 |  |  |  | 标段：
序号 | 项目编码 | 项目名称 | 计算基础 | 费率 （%） | 金额 （元） | 调整费率 (%) | 调整后金额 (元) | 备注
定额(人工费+机械费)
1 | 011707001378 | 安全文明施工费 |  |  | 3920.66
1.1 | ① | 环境保护费 | 税前建安工程造价（不含总价措施项目费） | 0.22 | 225.80
1.2 | ② | 文明施工费 | 税前建安工程造价（不含总价措施项目费） | 0.64 | 656.86
1.3 | ③ | 安全施工费 | 税前建安工程造价（不含总价措施项目费） | 1.66 | 1703.74
1.4 | ④ | 临时设施费 | 税前建安工程造价（不含总价措施项目费） | 1.3 | 1334.26
2 | 011707002379 | 夜间施工增加费 |  |  | 92.37
3 | 011707003380 | 非夜间施工照明
4 | 011707004381 | 二次搬运费 |  |  | 41.05
5 | 011707005382 | 冬雨季施工增加费 |  |  | 71.84
6 | 011707006383 | 地上、地下设施、建筑物的临时保护设施
7 | 011707007384 | 已完工程及设备保护费
8 | 011707008385 | 工程定位复测费 |  |  | 20.53
合计 |  |  |  |  | 4146.45

## G.1 其他项目清单与计价汇总表(表-12)【建筑与仿古~14
其他项目清单与计价汇总表
工程名称：泸州市江阳区和丰老街老旧街区改造提升项目施工一标段\建筑与仿古木结构工程【景观廊架】 |  | 标段：
序号 | 项 目 名 称 | 金额(元) | 结算金额（元） | 备注
1 | 暂列金额 | 8731.66
2 | 暂估价
2.1 | 材料(工程设备)暂估价/结算价 | -
2.2 | 专业工程暂估价/结算价
3 | 计日工
4 | 总承包服务费
合 计 |  | 8731.66 | - | -

## G.2 暂列金额明细表(表-12-1)【建筑与仿古木结构~15
暂列金额明细表
工程名称：泸州市江阳区和丰老街老旧街区改造提升项目施工一标段\建筑与仿古木结构工程【景观廊架】 |  | 标段：
序号 | 项目名称 | 计量单位 | 暂定金额(元) | 备注
1 | 暂列金额 | 项 | 8731.66
合 计 |  |  | 8731.66 | -

## G.6 总承包服务费计价表(表-12-5)【建筑与仿古木~16
总承包服务费计价表
工程名称：泸州市江阳区和丰老街老旧街区改造提升项目施工一标段\建筑与仿古木结构工程【景观廊架】 |  |  |  | 标段：
序号 | 项目名称 | 项目价值(元） | 服务内容 | 计算基础 | 费率（%） | 金额（元）
- | 合计 | - | - | - | -

## K.2 承包人提供主要材料和工程设备一览表(表-20)【~17
承包人提供主要材料和工程设备一览表 （适用造价信息差额调整法）
工程名称：泸州市江阳区和丰老街老旧街区改造提升项目施工一标段\建筑与仿古木结构工程【景观廊架】 |  |  |  |  | 标段：
序号 | 名称、规格、型号 | 单位 | 数量 | 风险系数% | 基准单价(元) | 投标单价(元) | 发承包人确认单价(元) | 备注

## E.3 单位工程招标控制价投标报价汇总表(表-04-1)~18
单位工程招标控制价/投标报价汇总表
（适用于一般计税方法）
工程名称：泸州市江阳区和丰老街老旧街区改造提升项目施工一标段\建筑与仿古木结构工程【景观弧形连廊】 |  | 标段：
序号 | 汇总内容 | 金 额（元） | 其中:暂估价(元)
1 | 分部分项及单价措施项目 | 331961.23
1.1 | 弧形连廊 | 297478.13
1.2 | 单价措施项目 | 34483.10
2 | 总价措施项目 | 15756.20 | -
2.1 | 其中：安全文明施工费 | 14898.20 | -
3 | 其他项目 | 33196.12 | -
3.1 | 其中：暂列金额 | 33196.12 | -
3.2 | 其中：专业工程暂估价 |  | -
3.3 | 其中：计日工 |  | -
3.4 | 其中：总承包服务费 |  | -
4 | 规费 | 24848.09 | -
5 | 创优质工程奖补偿奖励费 |  | -
6 | 税前不含税工程造价 | 405761.64 | -
6.1 | 其中：除税甲供材料（设备）费 |  | -
7 | 销项增值税额 | 12172.85 | -
8 | 附加税 | 1270.03 | -
招标控制价/投标报价总价合计=税前不含税工程造价+销项增值税额+附加税 |  | 419204.52

## F.1.1 分部分项工程清单计价表(表-08)【建筑与仿~19
分部分项工程清单与计价表
工程名称：泸州市江阳区和丰老街老旧街区改造提升项目施工一标段\建筑与仿古木结构工程【景观弧形连廊】 |  |  |  |  | 标段：
序号 | 项目编码 | 项目名称 | 项目特征描述 | 计量 单位 | 工程量 | 金额（元）
[6 empty] | 综合单价 | 合价 | 其中
[8 empty] | 定额人工费 | 定额机械费 | 暂估价
弧形连廊
1 | 010101004391 | 挖槽、坑土石方 | 1.土壤类别：综合 2.挖土深度：综合 3.弃土运距：投标人自行考虑 | m3 | 181.05 | 15.47 | 2800.84 | 1662.04 | 742.31
2 | 010103001392 | 回填土方 | 1.密实度要求：符合设计要求0.94 2.填方材料品种 ：符合设计要求 3.填方粒径要求 ：符合设计要求 4.填方来源、运距：投标人自行考虑 | m3 | 131.81 | 7.39 | 974.08 | 218.80 | 582.60
3 | 010103002393 | 余方弃置 | 1.废弃料品种：剩余土石方 2.运距：投标人自行考虑 | m3 | 49.24 | 13.72 | 675.57 | 167.42 | 398.84
4 | 010501001394 | 商品混凝土基础垫层 C20 | 1.商品混凝土 2.混凝土强度等级：C20 | m3 | 12.89 | 56.75 | 731.51 | 529.65 | 3.22
5 | 010501003395 | 商品混凝土基础 C30 | 1.商品混凝土 2.混凝土强度等级：C30 | m3 | 23.33 | 42.87 | 1000.16 | 725.33 | 5.83
6 | 010503001396 | 基础梁 C30 | 1.商品混凝土 2.混凝土强度等级：C30 | m3 | 11.6 | 45.20 | 524.32 | 374.80 | 4.64
7 | 010502003397 | 矩形柱 C30 | 1.矩形柱400*400 2.商品混凝土 3.混凝土强度等级：C30 | m3 | 3.17 | 59.19 | 187.63 | 136.47 | 1.27
8 | 010515001398 | 现浇构件钢筋 制作安装 直径≤φ10 | 1.现浇构件钢筋 制作安装 直径≤φ10 2.其它:满足设计、现行技术、质量、施工验收规范要求 | t | 0.536 | 1329.41 | 712.56 | 527.44 | 13.56
9 | 010515001399 | 现浇构件钢筋 高强钢筋（屈服强度≥400） 直径≤φ10 | 1.现浇构件钢筋 高强钢筋（屈服强度≥400） 直径≤φ10 2.其它:满足设计、现行技术、质量、施工验收规范要求 | t | 0.736 | 1452.70 | 1069.19 | 793.82 | 19.54
10 | 010515001400 | 现浇构件钢筋 高强钢筋（屈服强度≥400） 直径φ12～14 | 1.现浇构件钢筋 高强钢筋（屈服强度≥400） 直径φ12～16 2.其它:满足设计、现行技术、质量、施工验收规范要求 | t | 0.96 | 1519.37 | 1458.60 | 983.32 | 108.17
11 | 010515001401 | 现浇构件钢筋 高强钢筋（屈服强度≥400） 直径≥φ16 | 1.现浇构件钢筋 高强钢筋（屈服强度≥400） 直径＞φ16 2.其它:满足设计、现行技术、质量、施工验收规范要求 | t | 1.317 | 1596.24 | 2102.25 | 1363.69 | 218.61
12 | 020206003402 | 青石柱础 Φ450*300 | 1.石材种类：青石 Φ450*300 2.石表面加工要求：符合设计要求 3.砂浆强度等级：M5 | 只 | 36 | 55.21 | 1987.56 | 1665.00
13 | 020501004403 | 木童柱Φ200 | 1.童（瓜）柱 2.木材品种：西南云杉 3.构件规格：Φ200 4.刨光要求：符合设计要求 | m3 | 1.5 | 2753.95 | 4130.93 | 3619.22
14 | 020501001404 | 圆柱Φ250 | 1.圆柱 2.木材品种：西南云杉 3.构件规格：Φ250 4.刨光要求：符合设计要求 | m3 | 5.8 | 1949.77 | 11308.67 | 9898.16
15 | 020503005405 | 木枋、木挑枋 | 1.构件名称：木枋、木挑枋 2.木材品种：西南云杉 3.刨光要求：符合设计要求 | m3 | 7 | 1239.92 | 8679.44 | 7568.96
16 | 010702003406 | 木檩条 | 1.构件规格尺寸：Φ190 2.木材种类 ：西南云杉 3.刨光要求 ：符合设计要求 | m3 | 8.2 | 469.30 | 3848.26 | 2474.76
17 | 020503006407 | 木挂檩 | 1.构件规格尺寸：木檩条 2.木材种类 ：西南云杉 3.刨光要求 ：符合设计要求 | m3 | 2.03 | 1938.95 | 3936.07 | 3440.34
18 | 020111002408 | 博风板300*30 | 1.板宽度、厚度：300*30 2.木材品种 ：西南云杉 3.刨光要求：符合设计要求 | m | 26.88 | 29.50 | 792.96 | 693.77
19 | 020508019409 | 封檐板200*20 | 1.板宽度、厚度：200*20 2.木材品种 ：西南云杉 3.刨光要求：符合设计要求 | m | 101.48 | 12.56 | 1274.59 | 1115.27
20 | 020509002410 | 正方格风窗 | 1.正方格木风窗 2.木材品种：西南云杉 3.雕刻类型：符合设计要求 | m2 | 43.52 | 285.11 | 12407.99 | 10856.93
21 | 020511001411 | 美人靠 | 1.美人靠 2.构件高度 ：550mm 3.木材品种 ：西南云杉 4.框、芯截面尺寸：符合设计要求 5.雕刻的纹样：符合设计要求 | m | 94.35 | 32.92 | 3106.00 | 2613.50
22 | 011404001412 | 圆木构件喷刷水性防火涂料三遍 | 1.水性防火涂料 2.防火涂料3遍数 | m2 | 370.84 | 9.84 | 3649.07 | 2996.39
23 | 011404001413 | 方木构件喷刷水性防火涂料三遍 | 1.水性防火涂料 2.防火涂料3遍数 | m2 | 285.97 | 22.24 | 6359.97 | 5233.25
24 | 011404003414 | 屋面木椽喷刷水性防火涂料三遍 | 1.水性防火涂料 2.防火涂料3遍数 | m2 | 399.95 | 22.24 | 8894.89 | 7319.09
25 | 011404003415 | 木望板喷刷水性防火涂料三遍 | 1.水性防火涂料 2.防火涂料3遍数 | m2 | 238.07 | 8.71 | 2073.59 | 1683.15
26 | 011403003416 | 封檐板、博风板喷刷水性防火涂料三遍 | 1.水性防火涂料 2.防火涂料3遍数 | m | 128.36 | 7.36 | 944.73 | 770.16
27 | 011404001417 | 木构件喷刷阻燃剂二遍 | 1.木构件喷刷阻燃剂 2.防火等级要求：符合设计要求 3.喷刷2遍 | m2 | 1351.55 | 13.05 | 17637.73 | 14650.80
28 | 020903002418 | 木构件聚酯清漆（漆1） | 1.木构件聚酯清漆 2.基层处理方法：清理、补腻子 3.聚酯清漆3遍遍数 | m2 | 852.6 | 102.13 | 87076.04 | 73911.89
29 | 011003003419 | ACQ木材防腐、防虫剂二遍 | 1.ACQ木材防腐、防虫剂 2.刮腻子遍数：按照设计 3.ACQ木材防腐、防虫剂二遍 | m2 | 1351.55 | 13.05 | 17637.73 | 14650.80
30 | 010703001420 | 屋面主木椽 100*50@230 | 1.屋面主木椽 100*50@230 2.望板材料种类、厚度：详设计 3.防护材料种类：详设计 | m2 | 238.07 | 5.54 | 1318.91 | 973.71
31 | 010703001421 | 屋面副木椽 30*30@240 | 1.屋面副木椽 30*30@240 2.望板材料种类、厚度：详设计 3.防护材料种类：详设计 | m2 | 238.07 | 5.54 | 1318.91 | 973.71
32 | 020508025422 | 25mm厚企口木望板 | 1.25mm厚企口望板 2.木材品种：符合设计要求 3.刨光要求：符合设计要求 | m2 | 238.07 | 11.04 | 2628.29 | 2256.90
33 | 010902001423 | 1.5mmPE高分子防水卷材 | 1.1.5mmPE高分子防水卷材 2.防水层数：1道 3.防水层做法：自粘 | m2 | 476.13 | 14.36 | 6837.23 | 4175.66
34 | 020404004424 | 30mm厚1:3湿拌砂浆，满铺钢筋网（φ6.5钢筋网,横向400纵向600） | 1.钢筋网Φ6.5@横400-纵800砂浆保护层 2.保护层厚度：30mm厚 3.砂浆强度：M15 | m2 | 238.07 | 37.92 | 9027.61 | 7099.25 | 90.47
35 | 020602001425 | 筒瓦屋面 | 1.筒瓦屋面 2.瓦件规格尺寸：综合 3.混合砂浆：湿拌抹灰砂浆 M10 4.铁件种类、规格：符合设计要求 5.基层材料种类：另列清单 | m2 | 238.07 | 95.55 | 22747.59 | 19921.70
36 | 020602003426 | 砖砌灰塑正脊 200*250mmm | 1.灰塑正脊 2.脊件类型、规格尺寸：200*250 3.铁件种类、规格：符合设计要求 4.坐浆配合比及强度等级：湿拌砌筑砂浆M5 | m | 50.69 | 187.34 | 9496.26 | 8091.14
37 | 020602012427 | 灰塑翘头 600*465 | 1.灰脊翘脚 2.规格尺寸：600*465 3.坐浆配合比及强度等级：混合砂浆(氧化铁黑加纸筋特细砂 1∶1∶2 4.铁件种类、规格：符合设计要求 | 只 | 4 | 454.30 | 1817.20 | 1519.88
38 | 020508031428 | 木悬鱼 450mm*450mm*30mm | 1. 木悬鱼 450*450*30 2.木材品种：西南云杉 3.刨光要求：符合设计要求 4.雕刻纹样：符合设计要求 | 块 | 4 | 3.12 | 12.48 | 9.84
39 | 010501001429 | 地面垫层 C20（含无障碍坡道） | 1.地面垫层 2.商品混凝土 C20 | m3 | 14.61 | 52.61 | 768.63 | 540.28 | 3.65
40 | 011101006430 | 10mm厚水泥浆结合层（含无障碍坡道） | 1.水泥浆结合层 2.结合层厚度:10mm | m2 | 146.1 | 4.68 | 683.75 | 600.47
41 | 011101006431 | 1：3砂浆找平层最薄处20mm厚（兼1%找坡）（含无障碍坡道） | 1.找坡层 2.厚度：20mm 2.砂浆：湿拌地面砂浆 M15 | m2 | 146.1 | 7.55 | 1103.06 | 971.57
42 | 010904002432 | 1.5mm厚单组份聚氨酯涂膜防水 （含无障碍坡道） | 1.单组份聚氨酯涂膜防水 2.涂膜厚度：1.5mm厚 | m2 | 292.2 | 8.00 | 2337.60 | 1794.11
43 | 011102001433 | 600*600*40防滑石材楼地面（含无障碍坡道） | 1.仿古石材楼地面 2.面层材料： 600*600*40mm 3.粘接层：30mm厚湿拌地面砂浆 M15 4.施工符合设计和规范要求 | m2 | 146.1 | 45.18 | 6600.80 | 5430.54
44 | 020204003434 | 青石台明 | 1.青石台明 2.石表面加工要求及等级：符合设计要求 3.石料形状：按照设计要求 4.砂浆强度等级：M5 | m | 101.38 | 143.43 | 14540.93 | 12083.48
45 | 010516002435 | 预埋铁件 | 1.预埋铁件 2.钢板 δ12mm 3.铁件尺寸：Φ300 | t | 0.545 | 2671.47 | 1455.95 | 902.36 | 160.71
46 | 自编436 | 褐色木件装饰 | 1.褐色木件装饰 2.尺寸符合设计要求 | 个 | 34 | 200.00 | 6800.00
|  | 分部小计 |  |  |  |  | 297478.13 | 239988.82 | 2353.42
合 计 | [6 empty] | 297478.13 | 239988.82 | 2353.42

## F.1.2 单价措施项目清单计价表(表-08)【建筑与仿~20
单价措施项目清单与计价表
工程名称：泸州市江阳区和丰老街老旧街区改造提升项目施工一标段\建筑与仿古木结构工程【景观弧形连廊】 | [5 empty] | 标段：
序号 | 项目编码 | 项目名称 | 项目特征描述 | 计量 单位 | 工程量 | 金额（元）
[6 empty] | 综合单价 | 合价 | 其中
[8 empty] | 定额人工费 | 定额机械费 | 暂估价
脚手架工程
1 | 021001004445 | 木构架安装起重脚手架 | 1．搭设方式：综合考虑,满足设计及规范要求 2．搭设高度：详设计图纸 3．脚手架材质：综合考虑 | m2 | 247.86 | 105.53 | 26156.67 | 20445.97 | 1546.65
|  | 小计 |  |  |  |  | 26156.67 | 20445.97 | 1546.65
混凝土模板及支架（撑）
2 | 011702001446 | 基础垫层模板 | 1.部位：综合 2.支模高度：综合 3.模板类型：木模、组合钢模板、竹胶合板综合 4.支架材料：钢管、竹、木支架综合 5.其他:满足设计及施工验收规范 | m2 | 44.63 | 24.60 | 1097.90 | 713.19 | 9.82
3 | 011702001447 | 独立基础模板 | 1.支模高度：详设计 2.模板类型：木模、组合钢模板、复合模板综合 3.支架材料：钢管、竹、木支架综合 4.其他:满足设计及施工验收规范 | m2 | 77.76 | 34.09 | 2650.84 | 1830.47 | 28.77
4 | 011702002448 | 矩形柱模板 | 1.支模高度：详设计 2.模板类型：木模、组合钢模板、复合模板综合 3.支架材料：钢管、竹、木支架综合 4.其他:满足设计及施工验收规范 | m2 | 21.28 | 41.74 | 888.23 | 571.16 | 11.28
5 | 011702005449 | 基础梁模板 | 1.支模高度：详设计 2.模板类型：木模、组合钢模板、复合模板综合 3.支架材料：钢管、竹、木支架综合 4.其他:满足设计及施工验收规范 | m2 | 92.77 | 39.77 | 3689.46 | 2489.95 | 49.17
|  | 小计 |  |  |  |  | 8326.43 | 5604.77 | 99.04
合 计 | [6 empty] | 34483.10 | 26050.74 | 1645.69

## F.4 总价措施项目清单与计价表(表-11)【建筑与仿古~21
总价措施项目清单与计价表
工程名称：泸州市江阳区和丰老街老旧街区改造提升项目施工一标段\建筑与仿古木结构工程【景观弧形连廊】 |  |  |  | 标段：
序号 | 项目编码 | 项目名称 | 计算基础 | 费率 （%） | 金额 （元） | 调整费率 (%) | 调整后金额 (元) | 备注
定额(人工费+机械费)
1 | 011707001437 | 安全文明施工费 |  |  | 14898.20
1.1 | ① | 环境保护费 | 税前建安工程造价（不含总价措施项目费） | 0.22 | 858.01
1.2 | ② | 文明施工费 | 税前建安工程造价（不含总价措施项目费） | 0.64 | 2496.03
1.3 | ③ | 安全施工费 | 税前建安工程造价（不含总价措施项目费） | 1.66 | 6474.09
1.4 | ④ | 临时设施费 | 税前建安工程造价（不含总价措施项目费） | 1.3 | 5070.07
2 | 011707002438 | 夜间施工增加费 |  |  | 351.00
3 | 011707003439 | 非夜间施工照明
4 | 011707004440 | 二次搬运费 |  |  | 156.00
5 | 011707005441 | 冬雨季施工增加费 |  |  | 273.00
6 | 011707006442 | 地上、地下设施、建筑物的临时保护设施
7 | 011707007443 | 已完工程及设备保护费
8 | 011707008444 | 工程定位复测费 |  |  | 78.00
合计 |  |  |  |  | 15756.20

## G.1 其他项目清单与计价汇总表(表-12)【建筑与仿古~22
其他项目清单与计价汇总表
工程名称：泸州市江阳区和丰老街老旧街区改造提升项目施工一标段\建筑与仿古木结构工程【景观弧形连廊】 |  | 标段：
序号 | 项 目 名 称 | 金额(元) | 结算金额（元） | 备注
1 | 暂列金额 | 33196.12
2 | 暂估价
2.1 | 材料(工程设备)暂估价/结算价 | -
2.2 | 专业工程暂估价/结算价
3 | 计日工
4 | 总承包服务费
合 计 |  | 33196.12 | - | -

## G.2 暂列金额明细表(表-12-1)【建筑与仿古木结构~23
暂列金额明细表
工程名称：泸州市江阳区和丰老街老旧街区改造提升项目施工一标段\建筑与仿古木结构工程【景观弧形连廊】 |  | 标段：
序号 | 项目名称 | 计量单位 | 暂定金额(元) | 备注
1 | 暂列金额 | 项 | 33196.12
合 计 |  |  | 33196.12 | -

## G.6 总承包服务费计价表(表-12-5)【建筑与仿古木~24
总承包服务费计价表
工程名称：泸州市江阳区和丰老街老旧街区改造提升项目施工一标段\建筑与仿古木结构工程【景观弧形连廊】 |  |  |  | 标段：
序号 | 项目名称 | 项目价值(元） | 服务内容 | 计算基础 | 费率（%） | 金额（元）
- | 合计 | - | - | - | -

## K.2 承包人提供主要材料和工程设备一览表(表-20)【~25
承包人提供主要材料和工程设备一览表 （适用造价信息差额调整法）
工程名称：泸州市江阳区和丰老街老旧街区改造提升项目施工一标段\建筑与仿古木结构工程【景观弧形连廊】 |  |  |  |  | 标段：
序号 | 名称、规格、型号 | 单位 | 数量 | 风险系数% | 基准单价(元) | 投标单价(元) | 发承包人确认单价(元) | 备注

## E.3 单位工程招标控制价投标报价汇总表(表-04-1)~26
单位工程招标控制价/投标报价汇总表
（适用于一般计税方法）
工程名称：泸州市江阳区和丰老街老旧街区改造提升项目施工一标段\建筑与仿古木结构工程【6#楼木结构】 |  | 标段：
序号 | 汇总内容 | 金 额（元） | 其中:暂估价(元)
1 | 分部分项及单价措施项目 | 364431.84
1.1 | 基 础 | 11208.05
1.2 | 木结构 | 334268.64
1.3 | 地 面 | 9855.98
1.4 | 屋面排水 | 1746.65
1.5 | 单价措施项目 | 7352.52
2 | 总价措施项目 | 17291.52 | -
2.1 | 其中：安全文明施工费 | 16349.90 | -
3 | 其他项目 | 36443.18 | -
3.1 | 其中：暂列金额 | 36443.18 | -
3.2 | 其中：专业工程暂估价 |  | -
3.3 | 其中：计日工 |  | -
3.4 | 其中：总承包服务费 |  | -
4 | 规费 | 27132.88 | -
5 | 创优质工程奖补偿奖励费 |  | -
6 | 税前不含税工程造价 | 445299.42 | -
6.1 | 其中：除税甲供材料（设备）费 |  | -
7 | 销项增值税额 | 13358.98 | -
8 | 附加税 | 1393.79 | -
招标控制价/投标报价总价合计=税前不含税工程造价+销项增值税额+附加税 |  | 460052.19

## F.1.1 分部分项工程清单计价表(表-08)【建筑与仿~27
分部分项工程清单与计价表
工程名称：泸州市江阳区和丰老街老旧街区改造提升项目施工一标段\建筑与仿古木结构工程【6#楼木结构】 |  |  |  |  | 标段：
序号 | 项目编码 | 项目名称 | 项目特征描述 | 计量 单位 | 工程量 | 金额（元）
[6 empty] | 综合单价 | 合价 | 其中
[8 empty] | 定额人工费 | 定额机械费 | 暂估价
基 础
1 | 010101004450 | 挖槽、坑土石方 | 1.土壤类别：综合 2.挖土深度：综合 3.弃土运距：投标人自行考虑 | m3 | 113.19 | 15.47 | 1751.05 | 1039.08 | 464.08
2 | 010103001451 | 回填土方 | 1.密实度要求：符合设计要求0.94 2.填方材料品种 ：符合设计要求 3.填方粒径要求 ：符合设计要求 4.填方来源、运距：投标人自行考虑 | m3 | 71.74 | 7.39 | 530.16 | 119.09 | 317.09
3 | 010103002452 | 余方弃置 | 1.废弃料品种：剩余土石方 2.运距：投标人自行考虑 | m3 | 41.45 | 13.72 | 568.69 | 140.93 | 335.75
4 | 010501001453 | 商品混凝土基础垫层 C20 | 1.商品混凝土 2.混凝土强度等级：C20 | m3 | 10.26 | 56.75 | 582.26 | 421.58 | 2.57
5 | 010501003454 | 商品混凝土基础 C30 | 1.商品混凝土 2.混凝土强度等级：C30 | m3 | 26.14 | 42.87 | 1120.62 | 812.69 | 6.54
6 | 010503001455 | 基础梁 C30 | 1.商品混凝土 2.混凝土强度等级：C30 | m3 | 8.74 | 45.20 | 395.05 | 282.39 | 3.50
7 | 010502003456 | 矩形柱 C30 | 1.柱形状 ：矩形柱400*400 2.商品混凝土 3.混凝土强度等级：C30 | m3 | 0.39 | 59.19 | 23.08 | 16.79 | 0.16
8 | 010502002457 | 构造柱 C25 | 1.商品混凝土 2.混凝土强度等级：C25 | m3 | 0.17 | 84.44 | 14.35 | 10.54 | 0.07
9 | 010503005458 | 过梁 C25 | 1.商品混凝土 2.混凝土强度等级：C25 | m3 | 0.02 | 81.39 | 1.63 | 1.17 | 0.01
10 | 010503004459 | 圈梁 C25 | 1.商品混凝土 2.混凝土强度等级：C25 | m3 | 0.14 | 77.75 | 10.89 | 7.92 | 0.06
11 | 010505003460 | 现浇板 C20 | 1.商品混凝土 2.混凝土强度等级：C20 | m3 | 0.2 | 55.65 | 11.13 | 7.80 | 0.08
12 | 010401004461 | M5.0砂浆砌多孔砖墙 | 1.砖品种：多孔砖 2.内隔墙 3.砂浆强度等级：湿拌砌筑砂浆 M5.0 | m3 | 2.14 | 215.45 | 461.06 | 358.26
13 | 011201001462 | 墙面素水泥浆 | 1.墙面素水泥浆 | m2 | 18 | 1.83 | 32.94 | 28.98
14 | 011201001463 | 10厚M15湿拌砂浆打底扫毛+10厚M20湿拌砂浆抹平扫光 | 1.内墙面一般抹灰 2.底层厚度、砂浆配合比：10mm厚湿拌抹灰砂浆 M15 3.面层厚度、砂浆配合比：10mm厚湿拌抹灰砂浆 M20 | m2 | 18 | 15.97 | 287.46 | 252.72
15 | 010903003464 | 15厚M20聚合物水泥防水砂浆 | 1.外墙面一般抹灰 2.底层厚度、砂浆配合比：聚合物防水砂浆 M20 | m2 | 17.12 | 9.57 | 163.84 | 143.81 | 0.34
16 | 010903002465 | 1.5厚聚合物水泥防水涂料(JS-型) | 1.1.5厚聚合物水泥防水涂料(JS-Ⅱ型) | m2 | 17.12 | 15.00 | 256.80 | 205.78
17 | 011201001466 | 6厚抗裂砂浆加耐碱网格布 | 1.6厚抗裂砂浆 2.耐碱玻纤网格布（标准） | m2 | 17.12 | 26.86 | 459.84 | 316.21
18 | 011406003467 | 满刮柔性耐水腻子两遍 | 1.满刮柔性耐水腻子 2.成品耐水腻子 3.两遍 | m2 | 17.12 | 18.30 | 313.30 | 165.21
19 | 011407001468 | 褐色外墙涂料(两遍) | 1.褐色外墙涂料 2.一底两面 | m2 | 17.12 | 18.42 | 315.35 | 170.69
20 | 010515001469 | 现浇构件钢筋 制作安装 直径≤φ10 | 1.现浇构件钢筋 制作安装 直径≤φ10 2.其它:满足设计、现行技术、质量、施工验收规范要求 | t | 0.449 | 1329.41 | 596.91 | 441.83 | 11.36
21 | 010515001470 | 现浇构件钢筋 高强钢筋（屈服强度≥400） 直径≤φ10 | 1.现浇构件钢筋 高强钢筋（屈服强度≥400） 直径≤φ10 2.其它:满足设计、现行技术、质量、施工验收规范要求 | t | 0.29 | 1452.70 | 421.28 | 312.78 | 7.70
22 | 010515001471 | 现浇构件钢筋 高强钢筋（屈服强度≥400） 直径φ12～14 | 1.现浇构件钢筋 高强钢筋（屈服强度≥400） 直径φ12～16 2.其它:满足设计、现行技术、质量、施工验收规范要求 | t | 1.045 | 1519.37 | 1587.74 | 1070.38 | 117.75
23 | 010515001472 | 现浇构件钢筋 高强钢筋（屈服强度≥400） 直径≥φ16 | 1.现浇构件钢筋 高强钢筋（屈服强度≥400） 直径＞φ16 2.其它:满足设计、现行技术、质量、施工验收规范要求 | t | 0.582 | 1596.24 | 929.01 | 602.63 | 96.61
24 | 010403002473 | 条石砌筑 | 1.青条石墙身 2.石表面加工要求：符合设计要求 3.勾缝要求：符合设计要求 4.砂浆强度等级：湿拌砌筑砂浆 M10 | m3 | 1.88 | 198.73 | 373.61 | 290.93
25 | 自编474 | 商品混凝土泵送费 | 1.商品混凝土泵送费 2.输送距离投标人自行考虑 | m3 | 46.06
|  | 分部小计 |  |  |  |  | 11208.05 | 7220.19 | 1363.67
木结构
26 | 020206003475 | 青石柱础 Φ380*230 | 1.石材种类：青石 Φ380*230 2.石表面加工要求：符合设计要求 3.砂浆强度等级：M5 | 只 | 18 | 30.16 | 542.88 | 454.68
27 | 020204009476 | 青石地脚枋 180*80 | 1.青石地脚枋 180*80 2.石表面加工要求及等级：符合设计要求 3.砂浆强度等级 M5 | m3 | 0.28 | 1420.95 | 397.87 | 331.33
28 | 020503005477 | 木地脚枋150X70 | 1.构件名称：木地脚枋150X70 2.木材品种：西南云杉 3.刨光要求：符合设计要求 | m3 | 0.21 | 1239.92 | 260.38 | 227.07
29 | 020501006478 | 雕花木吊瓜 Φ180 | 1.构件名称：雕花木吊瓜 2.木材品种：柏木 3.构件规格：Φ180 4.刨光要求：详设计要求 5.雕刻要求：符合设计要求 | m3 | 0.24 | 2989.21 | 717.41 | 628.38
30 | 020501004479 | 木童柱Φ200、250 | 1.童（瓜）柱 2.木材品种：西南云杉 3.构件规格：Φ200 250 4.刨光要求：符合设计要求 | m3 | 0.31 | 2753.95 | 853.72 | 747.97
31 | 020501001480 | 圆柱Φ250 | 1.圆柱 2.木材品种：西南云杉 3.构件规格：Φ250 4.刨光要求：符合设计要求 | m3 | 5.19 | 1949.77 | 10119.31 | 8857.15
32 | 020501001481 | 圆柱Φ300 | 1.圆柱 2.木材品种：西南云杉 3.构件规格：Φ300 4.刨光要求：符合设计要求 | m3 | 36.19 | 1753.24 | 63449.76 | 55517.27
33 | 020503005482 | 木枋 | 1.构件名称.平板枋 2.木材品种 ：西南云杉 3.刨光要求 ：符合设计要求 | m3 | 5.52 | 1239.92 | 6844.36 | 5968.67
34 | 010702003483 | 木圆檩 | 1.构件规格尺寸：详设计 2.木材种类 ：西南云杉 3.刨光要求 ：符合设计要求 | m3 | 4.28 | 469.30 | 2008.60 | 1291.70
35 | 020503006484 | 木挂檩 | 1.木挂檩：150*120 2.木材种类 ：西南云杉 3.刨光要求 ：符合设计要求 | m3 | 2.6 | 1938.95 | 5041.27 | 4406.35
36 | 020503005485 | 木地板 200*50+木板200X30 | 1.楼板平板枋 200*50 200*30 2.木材品种：西南云杉 3.刨光要求：符合设计要求 | m2 | 37.92 | 28.57 | 1083.37 | 811.49
37 | 011001001486 | 60mm厚挤塑聚苯保温板隔热楼面 | 1.挤塑聚苯保温板隔热屋面 2.保温板：60mm厚 | m2 | 37.92 | 3.28 | 124.38 | 95.18
38 | 020509007487 | 门窗框、抱柱100*20 | 1.门窗框、抱柱：100*20 2.木材品种 ：西南云杉 | m | 162 | 136.93 | 22182.66 | 19428.66
39 | 020502001488 | 楼层木楼次 Φ200 | 1.楼层木楼次 2.木材品种：西南云杉 3.构件规格：Φ200 4.刨光要求：符合设计要求 | m3 | 0.98 | 2532.66 | 2482.01 | 2173.94
40 | 020512003489 | 硅钙板木板夹保温墙体（外1） | 1.15mm厚木板双面夹芯保温+6mm厚硅钙板 2.木材品种 ：西南云杉 3.刨光要求 ：符合设计要求 4.70mm厚岩棉 5.钉木压条：50*10 6.15mm厚素三灰地仗 7.聚氨酯防水涂料 涂膜厚1.5mm二遍 8.乳胶漆二遍 9.面层喷甲基硅醇钠憎水剂 | m2 | 233.66 | 293.67 | 68618.93 | 48540.53 | 88.79
41 | 020508019490 | 封檐板220*30 | 1.板宽度、厚度：220*30 2.木材品种 ：锯材 西南云杉 3.刨光要求：符合设计要求 | m | 39.7 | 14.89 | 591.13 | 516.50
42 | 020111002491 | 博风板250*30 | 1.板宽度、厚度：250*30 2.木材品种 ：西南云杉 3.刨光要求：符合设计要求 | m | 14.2 | 24.58 | 349.04 | 305.44
43 | 020509002492 | 花格木风窗 | 1.花格木风窗 2.木材品种：西南云杉 3.雕刻类型：符合设计要求 | m2 | 7.34 | 285.11 | 2092.71 | 1831.11
44 | 020509011493 | 活动木板门 | 1.活动木板门 200*40 2.木材品种 ：西南云杉 3.摇梗、楹子、门闩做法：符合设计要求 4.雕刻类型：符合设计要求 | m2 | 6.24 | 287.74 | 1795.50 | 1482.75
45 | 010801004494 | 丙级木质防火门 | 1.门代号及洞口尺寸：详设计 2.成品木质防火门 | m2 | 1.76 | 76.14 | 134.01 | 93.97
46 | 020509014495 | 仿古木门 | 1.仿古木门 2.成品 3.雕刻类型：符合设计要求 | m2 | 7.8 | 39.83 | 310.67 | 168.64
47 | 020509002496 | 仿古木窗 | 1.仿古木窗 2.框边挺、装芯截面尺寸详设计 3.木材品种：西南云杉 | m2 | 8.34 | 42.13 | 351.36 | 196.49
48 | 020509002497 | 仿古百叶窗(含铝合金百叶窗和防尘网） | 1.仿古木窗 2.框边挺、装芯截面尺寸详设计 3.木材品种：西南云杉 4.百叶 | m2 | 1.26 | 104.88 | 132.15 | 84.72 | 1.76
49 | 020510002498 | 木围栏 | 1.褐色木围栏 2.框芯截面尺寸：详设计 3.木材品种：西南云杉 4.板厚度 ：符合设计要求 5.刨光要求：符合设计要求 6.雕刻纹样：符合设计要求 | m2 | 16.7 | 39.63 | 661.82 | 541.08
50 | 011404001499 | 圆木构件喷刷水性防火涂料三遍 | 1.水性防火涂料 2.防火涂料3遍数 | m2 | 210.58 | 9.84 | 2072.11 | 1701.49
51 | 011404001500 | 方木构件喷刷水性防火涂料三遍 | 1.水性防火涂料 2.防火涂料3遍数 | m2 | 192.89 | 22.24 | 4289.87 | 3529.89
52 | 011401001501 | 木门喷刷水性防火涂料三遍 | 1.水性防火涂料 2.防火涂料3遍数 | m2 | 14.04 | 21.31 | 299.19 | 240.36
53 | 011402001502 | 木窗喷刷水性防火涂料三遍 | 1.水性防火涂料 2.防火涂料3遍数 | m2 | 16.94 | 20.71 | 350.83 | 290.01
54 | 011404001503 | 木墙龙骨喷刷水性防火涂料三遍 | 1.水性防火涂料 2.防火涂料3遍数 | m2 | 233.66 | 6.16 | 1439.35 | 1182.32
55 | 011404003504 | 屋面木椽喷刷水性防火涂料三遍 | 1.水性防火涂料 2.防火涂料3遍数 | m2 | 253.23 | 22.24 | 5631.84 | 4634.11
56 | 011404003505 | 木望板喷刷水性防火涂料三遍 | 1.水性防火涂料 2.防火涂料3遍数 | m2 | 150.73 | 8.71 | 1312.86 | 1065.66
57 | 011403003506 | 封檐板、博风板喷刷水性防火涂料三遍 | 1.水性防火涂料 2.防火涂料3遍数 | m | 53.9 | 7.36 | 396.70 | 323.40
58 | 011404001507 | 木构件喷刷阻燃剂二遍 | 1.木构件喷刷阻燃剂 2.防火等级要求：符合设计要求 3.喷刷2遍 | m2 | 1096.64 | 13.05 | 14311.15 | 11887.58
59 | 011404001508 | 木装修合成树脂调和漆（漆1） | 1.木装修合成树脂调和漆 2.调和漆3遍 | m2 | 515.09 | 32.10 | 16534.39 | 10451.18
60 | 020903002509 | 木构件合成树脂调和漆（漆2） | 1.木装修合成树脂调和漆2 2.润粉、刮腻子 3.调和漆2遍 4.聚酯清漆3遍 | m2 | 403.47 | 130.34 | 52588.28 | 44365.56
61 | 011003003510 | ACQ木材防腐、防虫剂二遍 | 1.ACQ木材防腐、防虫剂 2.刮腻子遍数：按照设计 3.防护材料种类 4.ACQ木材防腐、防虫剂二遍 | m2 | 1096.64 | 13.05 | 14311.15 | 11887.58
62 | 010703001511 | 屋面主木椽 100*50@230 | 1.屋面主木椽 100*50@230 2.望板材料种类、厚度：详设计 3.防护材料种类：详设计 | m2 | 150.73 | 5.54 | 835.04 | 616.49
63 | 010703001512 | 屋面副木椽 30*30@240 | 1.屋面副木椽 30*30@240 2.望板材料种类、厚度：详设计 3.防护材料种类：详设计 | m2 | 150.73 | 5.54 | 835.04 | 616.49
64 | 020508025513 | 25mm厚企口木望板 | 1.25mm厚企口望板 2.木材品种：符合设计要求 3.刨光要求：符合设计要求 | m2 | 150.73 | 11.04 | 1664.06 | 1428.92
65 | 011001001514 | 80mm厚挤塑聚苯保温板隔热屋面 | 1.挤塑聚苯保温板隔热屋面 2.保温板：80mm厚 3.木条开格：90*35@1000*1000 | m2 | 150.73 | 3.28 | 494.39 | 378.33
66 | 010902001515 | 1.5mmPE高分子防水卷材 | 1.1.5mmPE高分子防水卷材 2.防水层数：1道 3.防水层做法：按设计要求 | m2 | 301.46 | 14.36 | 4328.97 | 2643.80
67 | 010902003516 | 30mm厚1:3水泥砂浆，满铺钢筋网（φ6.5钢筋网,横向400纵向600） | 1.钢筋网砂浆保护层 2.满铺钢筋网（φ6.5钢筋网,横向400纵向600） 3.保护层厚度：30mm厚 4.砂浆强度：M15 | m2 | 150.73 | 11.66 | 1757.51 | 1523.88 | 3.01
68 | 020601003517 | 小青瓦屋面 | 1.小青瓦屋面 2.瓦件规格尺寸：180*180*10mm 3.混合砂浆：1:1:4 4.铁件种类、规格：符合设计要求 | m2 | 150.73 | 71.33 | 10751.57 | 9298.53 | 10.55
69 | 020602003518 | 砖砌灰塑正脊 200*250mmm | 1.灰塑正脊 2.脊件类型、规格尺寸：200*250 3.铁件种类、规格：符合设计要求 4.坐浆配合比及强度等级：湿拌砌筑砂浆M5 | m | 28.1 | 187.34 | 5264.25 | 4485.32
70 | 020602005519 | 灰塑戗脊 | 1.戗脊长度 2.脊件类型、规格尺寸：详设计 3.高度 ：详设计 4.坐浆的配合比及强度等级：M5 | m | 3.5 | 82.46 | 288.61 | 252.74
71 | 020602012520 | 灰塑翘头 | 1.灰塑翘头 2.瓦件规格尺寸：详设计 3.坐浆配合比及强度等级：混合砂浆(氧化铁黑加纸筋特细砂 1∶1∶2 4.铁件种类、规格：符合设计要求 | 只 | 4 | 454.30 | 1817.20 | 1519.88
72 | 020512002521 | 木楼梯 | 1.木楼梯 2.锯材 西南云杉 3.其他详设计要求 | m2 | 3.74 | 236.78 | 885.56 | 767.75
73 | 020508031522 | 木悬鱼 550*600*30mm | 1.厚木悬鱼 550*600*30 2.木材品种：西南云杉 3.刨光要求：符合设计要求 4.雕刻纹样：符合设计要求 | 块 | 2 | 3.12 | 6.24 | 4.92
74 | 010516002523 | 预埋铁件 | 1.钢板δ12 2.铁件尺寸：Φ350 | t | 0.246 | 2671.47 | 657.18 | 407.30 | 72.54
|  | 分部小计 |  |  |  |  | 334268.64 | 270204.56 | 176.65
地 面
75 | 010501001524 | 地面垫层 C20 | 1.地面垫层 2.商品混凝土 C20 | m3 | 6.16 | 52.61 | 324.08 | 227.80 | 1.54
76 | 011101001525 | 10mm厚水泥浆结合层一道 水灰比0.4-0.5（内掺建筑胶） | 1.10mm厚水泥浆结合层一道 2. 水灰比0.4-0.5（内掺建筑胶） 3.面层做法要求：符合设计要求 | m2 | 61.55 | 9.66 | 594.57 | 392.07
77 | 011101006526 | 1：3砂浆找平层最薄处20mm厚（兼1%找坡） | 1.找平层 2.厚度：20mm厚 3.砂浆：湿拌地面砂浆 M15 | m2 | 61.55 | 7.55 | 464.70 | 409.31
78 | 010904002527 | 1.5mm厚单组份聚氨酯涂膜防水 | 1.地面1.5mm厚单组份聚氨酯防水层2道 2.涂膜2道 3.增强材料种类：符合设计要求 | m2 | 123.1 | 8.00 | 984.80 | 755.83
79 | 011102001528 | 仿古楼地面 600*600*40 | 1.仿古楼砖地面 2.20mm厚1：2干硬性水泥砂浆结合层 3.面层材料：仿古地板砖 600*600*40mm 4.嵌缝：符合设计要求 5.酸洗、打蜡要求：符合设计要求 | m2 | 61.55 | 45.18 | 2780.83 | 2287.81
80 | 011104004529 | 2mm厚防静电软聚乙烯塑料地板（含20厚1:3水泥砂浆找平层） | 1.2mm厚防静电软聚乙烯塑料地板 2.20mm厚湿拌地面砂浆 M15 3.塑料封口条 L100×30 4.防护材料种类：符合设计要求 | m2 | 1.7 | 143.24 | 243.51 | 96.10 | 0.17
81 | 010507004530 | 台阶垫层 C20 | 1.商品混凝土： 2.混凝土强度等级：C20 | m3 | 0.39 | 56.75 | 22.13 | 16.03 | 0.10
82 | 010401012531 | 台阶M5砂浆零星砌砖 | 1.台阶零星砌砖 2.砖品种：实心砖MU10 3.砂浆强度等级：湿拌砌筑砂浆 M5 | m3 | 0.39 | 266.50 | 103.94 | 80.93
83 | 011107001532 | 凿面青石板台阶面层 260*1500*30mm | 1.凿面青石板台阶面层 2.20mm厚1：2干硬性水泥砂浆结合层 3.面层材料：仿古地板砖 260*1500*30mm 4.嵌缝：符合设计要求 5.酸洗、打蜡要求：符合设计要求 | m2 | 3.39 | 68.32 | 231.60 | 189.84
84 | 020204003533 | 腰线石 | 1.青石腰线 2.石表面加工要求及等级：符合设计要求 3.石料形状：按照设计要求 4.砂浆强度等级：M15 | m | 69.56 | 42.60 | 2963.26 | 2462.42
85 | 010507004534 | 台阶垫层 C15 | 1. 踏步高、宽 ：280*150 2.商品混凝土： 3.混凝土强度等级：C15 | m3 | 0.26 | 56.75 | 14.76 | 10.68 | 0.07
86 | 020201001535 | 条石台阶 | 1.条石台阶 2.20mm厚 湿拌抹灰砂浆 M5结合层 3.面层材料：青石 规格综合 4.嵌缝：符合设计要求 5.酸洗、打蜡要求：符合设计要求 | m3 | 0.39 | 2891.80 | 1127.80 | 938.65
|  | 分部小计 |  |  |  |  | 9855.98 | 7867.47 | 1.88
屋面排水
87 | 010902007536 | 成品铝合金天沟、檐沟 | 1.成品铝合金天沟、檐沟 2.材质、安装满足设计要求 | m2 | 20.8 | 62.93 | 1308.94 | 242.32
88 | 010902004537 | 屋面排水管 PVC110 | 1.屋面排水管 PVC110 2.接缝、嵌缝材料种类：符合设计要求 3.油漆品种、刷漆遍数：按设计要求 | m | 29 | 7.84 | 227.36 | 129.34
89 | 010902004538 | 屋面落水口 | 1.塑料落水口 φ110 带罩 2.接缝、嵌缝材料种类：符合设计要求 | 个 | 5 | 42.07 | 210.35 | 162.55
|  | 分部小计 |  |  |  |  | 1746.65 | 534.21
合 计 | [6 empty] | 357079.32 | 285826.43 | 1542.20

## F.1.2 单价措施项目清单计价表(表-08)【建筑与仿~28
单价措施项目清单与计价表
工程名称：泸州市江阳区和丰老街老旧街区改造提升项目施工一标段\建筑与仿古木结构工程【6#楼木结构】 | [5 empty] | 标段：
序号 | 项目编码 | 项目名称 | 项目特征描述 | 计量 单位 | 工程量 | 金额（元）
[6 empty] | 综合单价 | 合价 | 其中
[8 empty] | 定额人工费 | 定额机械费 | 暂估价
脚手架工程
1 | 011701001547 | 综合脚手架 | 1．搭设方式：综合考虑,满足设计及规范要求 2．搭设高度：详设计图纸 3．脚手架材质：综合考虑 | m2 | 76.06 | 10.94 | 832.10 | 600.11 | 19.78
|  | 小计 |  |  |  |  | 832.10 | 600.11 | 19.78
混凝土模板及支架（撑）
2 | 011702001548 | 基础垫层模板 | 1.部位：综合 2.支模高度：综合 3.模板类型：木模、组合钢模板、竹胶合板综合 4.支架材料：钢管、竹、木支架综合 5.其他:满足设计及施工验收规范 | m2 | 25.22 | 24.60 | 620.41 | 403.02 | 5.55
3 | 011702001549 | 独立基础模板 | 1.支模高度：详设计 2.模板类型：木模、组合钢模板、复合模板综合 3.支架材料：钢管、竹、木支架综合 4.其他:满足设计及施工验收规范 | m2 | 47.52 | 34.09 | 1619.96 | 1118.62 | 17.58
4 | 011702002550 | 矩形柱模板 | 1.支模高度：详设计 2.模板类型：木模、组合钢模板、复合模板综合 3.支架材料：钢管、竹、木支架综合 4.其他:满足设计及施工验收规范 | m2 | 5.52 | 41.74 | 230.40 | 148.16 | 2.93
5 | 011702005551 | 基础梁模板 | 1.支模高度：详设计 2.模板类型：木模、组合钢模板、复合模板综合 3.支架材料：钢管、竹、木支架综合 4.其他:满足设计及施工验收规范 | m2 | 56.5 | 39.77 | 2247.01 | 1516.46 | 29.95
6 | 011702009552 | 过梁模板 | 1.支模高度：详设计 2.模板类型：木模、组合钢模板、复合模板综合 3.支架材料：钢管、竹、木支架综合 4.其他:满足设计及施工验收规范 | m2 | 0.41 | 48.49 | 19.88 | 13.99 | 0.17
7 | 011702003553 | 构造柱模板 | 1.支模高度：详设计 2.模板类型：木模、组合钢模板、复合模板综合 3.支架材料：钢管、竹、木支架综合 4.其他:满足设计及施工验收规范 | m2 | 14.4 | 37.47 | 539.57 | 351.65 | 7.63
8 | 011702008554 | 圈梁模板 | 1.支模高度：详设计 2.模板类型：木模、组合钢模板、复合模板综合 3.支架材料：钢管、竹、木支架综合 4.其他:满足设计及施工验收规范 | m2 | 1.99 | 40.03 | 79.66 | 56.72 | 1.03
9 | 011702016555 | 平板模板 | 1.支模高度：详设计 2.模板类型：木模、组合钢模板、复合模板综合 3.支架材料：钢管、竹、木支架综合 4.其他:满足设计及施工验收规范 | m2 | 1.7 | 37.47 | 63.70 | 42.38 | 1.21
|  | 小计 |  |  |  |  | 5420.59 | 3651.00 | 66.05
垂直运输
10 | 011703001556 | 垂直运输 | 1. 建筑物建筑类型及结构形式：详设计 2. 建筑物檐口高度、层数：详见设计图 | m2 | 76.06 | 14.46 | 1099.83 | 424.41 | 571.97
|  | 小计 |  |  |  |  | 1099.83 | 424.41 | 571.97
合 计 | [6 empty] | 7352.52 | 4675.52 | 657.80

## F.4 总价措施项目清单与计价表(表-11)【建筑与仿古~29
总价措施项目清单与计价表
工程名称：泸州市江阳区和丰老街老旧街区改造提升项目施工一标段\建筑与仿古木结构工程【6#楼木结构】 |  |  |  | 标段：
序号 | 项目编码 | 项目名称 | 计算基础 | 费率 （%） | 金额 （元） | 调整费率 (%) | 调整后金额 (元) | 备注
定额(人工费+机械费)
1 | 011707001539 | 安全文明施工费 |  |  | 16349.90
1.1 | ① | 环境保护费 | 税前建安工程造价（不含总价措施项目费） | 0.22 | 941.62
1.2 | ② | 文明施工费 | 税前建安工程造价（不含总价措施项目费） | 0.64 | 2739.25
1.3 | ③ | 安全施工费 | 税前建安工程造价（不含总价措施项目费） | 1.66 | 7104.93
1.4 | ④ | 临时设施费 | 税前建安工程造价（不含总价措施项目费） | 1.3 | 5564.10
2 | 011707002540 | 夜间施工增加费 |  |  | 385.21
3 | 011707003541 | 非夜间施工照明
4 | 011707004542 | 二次搬运费 |  |  | 171.20
5 | 011707005543 | 冬雨季施工增加费 |  |  | 299.61
6 | 011707006544 | 地上、地下设施、建筑物的临时保护设施
7 | 011707007545 | 已完工程及设备保护费
8 | 011707008546 | 工程定位复测费 |  |  | 85.60
合计 |  |  |  |  | 17291.52

## G.1 其他项目清单与计价汇总表(表-12)【建筑与仿古~30
其他项目清单与计价汇总表
工程名称：泸州市江阳区和丰老街老旧街区改造提升项目施工一标段\建筑与仿古木结构工程【6#楼木结构】 |  | 标段：
序号 | 项 目 名 称 | 金额(元) | 结算金额（元） | 备注
1 | 暂列金额 | 36443.18
2 | 暂估价
2.1 | 材料(工程设备)暂估价/结算价 | -
2.2 | 专业工程暂估价/结算价
3 | 计日工
4 | 总承包服务费
合 计 |  | 36443.18 | - | -

## G.2 暂列金额明细表(表-12-1)【建筑与仿古木结构~31
暂列金额明细表
工程名称：泸州市江阳区和丰老街老旧街区改造提升项目施工一标段\建筑与仿古木结构工程【6#楼木结构】 |  | 标段：
序号 | 项目名称 | 计量单位 | 暂定金额(元) | 备注
1 | 暂列金额 | 项 | 36443.18
合 计 |  |  | 36443.18 | -

## G.6 总承包服务费计价表(表-12-5)【建筑与仿古木~32
总承包服务费计价表
工程名称：泸州市江阳区和丰老街老旧街区改造提升项目施工一标段\建筑与仿古木结构工程【6#楼木结构】 |  |  |  | 标段：
序号 | 项目名称 | 项目价值(元） | 服务内容 | 计算基础 | 费率（%） | 金额（元）
- | 合计 | - | - | - | -

## K.2 承包人提供主要材料和工程设备一览表(表-20)【~33
承包人提供主要材料和工程设备一览表 （适用造价信息差额调整法）
工程名称：泸州市江阳区和丰老街老旧街区改造提升项目施工一标段\建筑与仿古木结构工程【6#楼木结构】 |  |  |  |  | 标段：
序号 | 名称、规格、型号 | 单位 | 数量 | 风险系数% | 基准单价(元) | 投标单价(元) | 发承包人确认单价(元) | 备注

## E.3 单位工程招标控制价投标报价汇总表(表-04-1)~34
单位工程招标控制价/投标报价汇总表
（适用于一般计税方法）
工程名称：泸州市江阳区和丰老街老旧街区改造提升项目施工一标段\建筑与仿古木结构工程【7#楼木结构】 |  | 标段：
序号 | 汇总内容 | 金 额（元） | 其中:暂估价(元)
1 | 分部分项及单价措施项目 | 101421.24
1.1 | 基 础 | 2531.62
1.2 | 木结构 | 90841.80
1.3 | 地 面 | 5461.29
1.4 | 屋面排水 | 407.15
1.5 | 单价措施项目 | 2179.38
2 | 总价措施项目 | 4805.55 | -
2.1 | 其中：安全文明施工费 | 4543.87 | -
3 | 其他项目 | 10142.12 | -
3.1 | 其中：暂列金额 | 10142.12 | -
3.2 | 其中：专业工程暂估价 |  | -
3.3 | 其中：计日工 |  | -
3.4 | 其中：总承包服务费 |  | -
4 | 规费 | 7386.00 | -
5 | 创优质工程奖补偿奖励费 |  | -
6 | 税前不含税工程造价 | 123754.91 | -
6.1 | 其中：除税甲供材料（设备）费 |  | -
7 | 销项增值税额 | 3712.65 | -
8 | 附加税 | 387.35 | -
招标控制价/投标报价总价合计=税前不含税工程造价+销项增值税额+附加税 |  | 127854.91

## F.1.1 分部分项工程清单计价表(表-08)【建筑与仿~35
分部分项工程清单与计价表
工程名称：泸州市江阳区和丰老街老旧街区改造提升项目施工一标段\建筑与仿古木结构工程【7#楼木结构】 |  |  |  |  | 标段：
序号 | 项目编码 | 项目名称 | 项目特征描述 | 计量 单位 | 工程量 | 金额（元）
[6 empty] | 综合单价 | 合价 | 其中
[8 empty] | 定额人工费 | 定额机械费 | 暂估价
基 础
1 | 010101004557 | 挖槽、坑土石方 | 1.土壤类别：综合 2.挖土深度：综合 3.弃土运距：投标人自行考虑 | m3 | 36.42 | 15.47 | 563.42 | 334.34 | 149.32
2 | 010103001558 | 回填土方 | 1.密实度要求：符合设计要求0.94 2.填方材料品种 ：符合设计要求 3.填方粒径要求 ：符合设计要求 4.填方来源、运距：投标人自行考虑 | m3 | 25.06 | 7.39 | 185.19 | 41.60 | 110.77
3 | 010103002559 | 余方弃置 | 1.废弃料品种：剩余土石方 2.运距：投标人自行考虑 | m3 | 11.36 | 13.72 | 155.86 | 38.62 | 92.02
4 | 010501001560 | 商品混凝土基础垫层 C20 | 1.商品混凝土 2.混凝土强度等级：C20 | m3 | 3.02 | 56.75 | 171.39 | 124.09 | 0.76
5 | 010501003561 | 商品混凝土基础 C30 | 1.商品混凝土 2.混凝土强度等级：C30 | m3 | 6.91 | 42.87 | 296.23 | 214.83 | 1.73
6 | 010503001562 | 基础梁 C30 | 1.商品混凝土 2.混凝土强度等级：C30 | m3 | 2.16 | 45.20 | 97.63 | 69.79 | 0.86
7 | 010502003563 | 矩形柱 C30 | 1.商品混凝土 2.混凝土强度等级：C30 | m3 | 0.53 | 59.19 | 31.37 | 22.82 | 0.21
8 | 010515001564 | 现浇构件钢筋 制作安装 直径≤φ10 | 1.现浇构件钢筋 制作安装 直径≤φ10 2.其它:满足设计、现行技术、质量、施工验收规范要求 | t | 0.084 | 1329.41 | 111.67 | 82.66 | 2.12
9 | 010515001565 | 现浇构件钢筋 高强钢筋（屈服强度≥400） 直径≤φ10 | 1.现浇构件钢筋 高强钢筋（屈服强度≥400） 直径≤φ10 2.其它:满足设计、现行技术、质量、施工验收规范要求 | t | 0.12 | 1452.70 | 174.32 | 129.43 | 3.19
10 | 010515001566 | 现浇构件钢筋 高强钢筋（屈服强度≥400） 直径φ12～14 | 1.现浇构件钢筋 高强钢筋（屈服强度≥400） 直径φ12～16 2.其它:满足设计、现行技术、质量、施工验收规范要求 | t | 0.261 | 1519.37 | 396.56 | 267.34 | 29.41
11 | 010515001567 | 现浇构件钢筋 高强钢筋（屈服强度≥400） 直径≥φ16 | 1.现浇构件钢筋 高强钢筋（屈服强度≥400） 直径≥φ16 2.其它:满足设计、现行技术、质量、施工验收规范要求 | t | 0.218 | 1596.24 | 347.98 | 225.73 | 36.19
12 | 自编568 | 商品混凝土泵送费 | 1.商品混凝土泵送费 2.输送距离投标人自行考虑 | m3 | 12.62
|  | 分部小计 |  |  |  |  | 2531.62 | 1551.25 | 426.58
木结构
13 | 020206003569 | 青石柱础 Φ310*190 | 1.石材种类：青石 Φ310*190 2.石表面加工要求：符合设计要求 3.砂浆强度等级：M5 | 只 | 6 | 16.59 | 99.54 | 83.40
14 | 020204009570 | 青石地脚枋 180*80 | 1.青石地脚枋 180*80 2.石表面加工要求及等级：符合设计要求 3.砂浆强度等级 M5 | m3 | 0.24 | 1420.95 | 341.03 | 283.99
15 | 020501006571 | 雕花木吊瓜 Φ200 | 1.构件名称：雕花木吊瓜 2.木材品种：柏木 3.构件规格：Φ200 4.刨光要求：详设计要求 5.雕刻要求：符合设计要求 | m3 | 0.17 | 2989.21 | 508.17 | 445.10
16 | 020501004572 | 木童柱Φ200 | 1.童（瓜）柱 2.木材品种：西南云杉 3.构件规格：Φ200 4.刨光要求：符合设计要求 | m3 | 0.44 | 2753.95 | 1211.74 | 1061.64
17 | 020501001573 | 圆柱Φ300 | 1.圆柱 2.木材品种：西南云杉 3.构件规格：Φ300 4.刨光要求：符合设计要求 | m3 | 1.84 | 1753.24 | 3225.96 | 2822.65
18 | 020501003574 | 方柱 | 1.方柱 2.木材品种：西南云杉 3.构件规格：详设计 4.刨光要求：符合设计要求 | m3 | 0.02 | 1390.35 | 27.81 | 24.27
19 | 020503005575 | 木枋、木挑枋 | 1.构件名称.平板枋 2.木材品种 ：西南云杉 3.刨光要求 ：符合设计要求 | m3 | 1.95 | 1239.92 | 2417.84 | 2108.50
20 | 010702003576 | 木圆檩 | 1.构件规格尺寸：详设计 2.木材种类 ：西南云杉 3.刨光要求 ：符合设计要求 | m3 | 0.85 | 469.30 | 398.91 | 256.53
21 | 020503006577 | 木挂檩 | 1.木挂檩：100*120 2.木材种类 ：西南云杉 3.刨光要求 ：符合设计要求 | m3 | 0.68 | 1938.95 | 1318.49 | 1152.43
22 | 020509007578 | 门窗框、抱柱100*20 | 1.门窗框、抱柱：100*20 2.木材品种 ：西南云杉 | m | 57.6 | 136.93 | 7887.17 | 6907.97
23 | 020512003579 | 硅钙板木板夹保温墙体（外1） | 1.15mm厚木板双面夹芯保温+6mm厚硅钙板 2.木材品种 ：西南云杉 3.刨光要求 ：符合设计要求 4.70mm厚岩棉 5.钉木压条：50*10 6.15mm厚素三灰地仗 7.聚氨酯防水涂料 涂膜厚1.5mm二遍 8.乳胶漆二遍 9.面层喷甲基硅醇钠憎水剂 | m2 | 93.63 | 293.67 | 27496.32 | 19450.70 | 35.58
24 | 020512003580 | 木装板墙（外2） |  | m2 | 14.4 | 245.74 | 3538.66 | 2668.32 | 5.47
25 | 020508019581 | 封檐板220*30 | 1.板宽度、厚度：220*30 2.木材品种 ：锯材 西南云杉 3.刨光要求：符合设计要求 | m | 7.6 | 14.89 | 113.16 | 98.88
26 | 020111002582 | 博风板250*30 | 1.板宽度、厚度：250*30 2.木材品种 ：西南云杉 3.刨光要求：符合设计要求 | m | 18 | 24.58 | 442.44 | 387.18
27 | 020509011583 | 活动木板门 | 1.活动木板门 200*40 2.木材品种 ：西南云杉 3.摇梗、楹子、门闩做法：符合设计要求 4.雕刻类型：符合设计要求 | m2 | 8.96 | 287.74 | 2578.15 | 2129.08
28 | 020509002584 | 仿古百叶窗(含铝合金百叶窗和防尘网） | 1.仿古木窗 2.框边挺、装芯截面尺寸详设计 3.木材品种：西南云杉 4.百叶 | m2 | 1.26 | 104.88 | 132.15 | 84.72 | 1.76
29 | 020509002585 | 仿古木窗 | 1.仿古木窗 2.框边挺、装芯截面尺寸详设计 3.木材品种：西南云杉 | m2 | 1.12 | 42.13 | 47.19 | 26.39
30 | 011404001586 | 圆木构件喷刷水性防火涂料三遍 | 1.水性防火涂料 2.防火涂料3遍数 | m2 | 57.01 | 9.84 | 560.98 | 460.64
31 | 011404001587 | 方木构件喷刷水性防火涂料三遍 | 1.水性防火涂料 2.防火涂料3遍数 | m2 | 66.92 | 22.24 | 1488.30 | 1224.64
32 | 011401001588 | 木门喷刷水性防火涂料三遍 | 1.水性防火涂料 2.防火涂料3遍数 | m2 | 8.96 | 21.31 | 190.94 | 153.40
33 | 011402001589 | 木窗喷刷水性防火涂料三遍 | 1.水性防火涂料 2.防火涂料3遍数 | m2 | 2.38 | 20.71 | 49.29 | 40.75
34 | 011404001590 | 木墙龙骨喷刷水性防火涂料三遍 | 1.水性防火涂料 2.防火涂料3遍数 | m2 | 93.63 | 6.16 | 576.76 | 473.77
35 | 011404003591 | 屋面木椽喷刷水性防火涂料三遍 | 1.水性防火涂料 2.防火涂料3遍数 | m2 | 57.61 | 22.24 | 1281.25 | 1054.26
36 | 011404003592 | 木望板喷刷水性防火涂料三遍 | 1.水性防火涂料 2.防火涂料3遍数 | m2 | 34.29 | 8.71 | 298.67 | 242.43
37 | 011403003593 | 封檐板、博风板喷刷水性防火涂料三遍 | 1.水性防火涂料 2.防火涂料3遍数 | m | 25.6 | 7.36 | 188.42 | 153.60
38 | 011404001594 | 木构件喷刷阻燃剂二遍 | 1.木构件喷刷阻燃剂 2.防火等级要求：符合设计要求 3.喷刷2遍 | m2 | 333.14 | 13.05 | 4347.48 | 3611.24
39 | 011404001595 | 木装修合成树脂调和漆（漆1） | 1.木装修合成树脂调和漆 2.调和漆3遍 | m2 | 129.41 | 32.10 | 4154.06 | 2625.73
40 | 020903002596 | 木构件合成树脂调和漆（漆2） | 1.木装修合成树脂调和漆2 2.润粉、刮腻子 3.调和漆2遍 4.聚酯清漆3遍 | m2 | 123.93 | 130.34 | 16153.04 | 13627.34
41 | 011003003597 | ACQ木材防腐、防虫剂二遍 | 1.ACQ木材防腐、防虫剂 2.刮腻子遍数：按照设计 3.ACQ木材防腐、防虫剂二遍 | m2 | 333.14 | 13.05 | 4347.48 | 3611.24
42 | 010703001598 | 屋面主木椽 100*50@230 | 1.屋面主木椽 100*50@230 2.望板材料种类、厚度：详设计 3.防护材料种类：详设计 | m2 | 34.29 | 5.54 | 189.97 | 140.25
43 | 010703001599 | 屋面副木椽 30*30@240 | 1.屋面副木椽 30*30@240 2.望板材料种类、厚度：详设计 3.防护材料种类：详设计 | m2 | 34.29 | 5.54 | 189.97 | 140.25
44 | 020508025600 | 25mm厚企口木望板 | 1.25mm厚企口望板 2.木材品种：符合设计要求 3.刨光要求：符合设计要求 | m2 | 34.29 | 11.04 | 378.56 | 325.07
45 | 011001001601 | 80mm厚挤塑聚苯保温板隔热屋面 | 1.挤塑聚苯保温板隔热屋面 2.保温板：80mm厚 3.木条开格：90*35@1000*1000 | m2 | 34.29 | 3.28 | 112.47 | 86.07
46 | 010902001602 | 1.5mmPE高分子防水卷材 | 1.1.5mmPE高分子防水卷材 2.防水层数：1道 3.防水层做法：按设计要求 | m2 | 68.58 | 14.36 | 984.81 | 601.45
47 | 010902003603 | 30mm厚1:3水泥砂浆，满铺钢筋网（φ6.5钢筋网,横向400纵向600） | 1.钢筋网砂浆保护层 2.满铺钢筋网（φ6.5钢筋网,横向400纵向600） 3.保护层厚度：30mm厚 4.砂浆强度：M15 | m2 | 34.59 | 11.66 | 403.32 | 349.70 | 0.69
48 | 020601003604 | 小青瓦屋面 | 1.小青瓦屋面 2.瓦件规格尺寸：180*180*10mm 3.混合砂浆：1:1:4 4.铁件种类、规格：符合设计要求 | m2 | 34.59 | 71.33 | 2467.30 | 2133.86 | 2.42
49 | 020602003605 | 小青瓦正脊 200*250 | 1.小青瓦脊 游脊 2.脊件类型、规格尺寸：200*250 3.铁件种类、规格：符合设计要求 4.坐浆配合比及强度等级：湿拌砌筑砂浆M5 | m | 3.8 | 92.74 | 352.41 | 223.10
50 | 020602005606 | 小青瓦中堆 | 1.小青瓦中堆 2.脊件类型、规格尺寸：详设计 3.铁件种类、规格：符合设计要求 4.坐浆配合比及强度等级：湿拌抹灰砂浆M5 | m | 0.5 | 82.46 | 41.23 | 36.11
51 | 020603004607 | 小青瓦翘头 300*350 | 1.小青瓦翘头 2.脊件类型、规格尺寸：300*350 3.铁件种类、规格：符合设计要求 4.坐浆配合比及强度等级：湿拌抹灰砂浆M5 | m | 0.6 | 22.70 | 13.62 | 11.87
52 | 020508031608 | 木悬鱼 550*600*30mm | 1.厚木悬鱼 550*600*30 2.木材品种：西南云杉 3.刨光要求：符合设计要求 4.雕刻纹样：符合设计要求 | 块 | 2 | 3.12 | 6.24 | 4.92
53 | 010516002609 | 预埋铁件 | 1.钢板δ12 2.铁件尺寸：Φ350 | t | 0.105 | 2671.47 | 280.50 | 173.85 | 30.96
|  | 分部小计 |  |  |  |  | 90841.80 | 71497.29 | 76.88
地 面
54 | 010501001610 | 地面垫层 C20 | 1.地面垫层 2.商品混凝土 C20 | m3 | 1.82 | 52.61 | 95.75 | 67.30 | 0.46
55 | 011101001611 | 10mm厚水泥浆结合层一道 水灰比0.4-0.5（内掺建筑胶） | 1.10mm厚水泥浆结合层一道 2. 水灰比0.4-0.5（内掺建筑胶） 3.面层做法要求：符合设计要求 | m2 | 18.24 | 9.66 | 176.20 | 116.19
56 | 011101006612 | 1：3砂浆找平层最薄处20mm厚（兼1%找坡） | 1.找平层 2.厚度：20mm厚 3.砂浆：湿拌地面砂浆 M15 | m2 | 18.24 | 7.55 | 137.71 | 121.30
57 | 010904002613 | 1.5mm厚单组份聚氨酯涂膜防水 | 1.地面1.5mm厚单组份聚氨酯防水层2道 2.涂膜2道 3.增强材料种类：符合设计要求 | m2 | 36.48 | 8.00 | 291.84 | 223.99
58 | 011102001614 | 仿古楼地面 600*600*40 | 1.商品混凝土： 2.混凝土强度等级：C20 | m2 | 18.24 | 45.18 | 824.08 | 677.98
59 | 010507004615 | 台阶垫层 C15 | 1.商品混凝土： 2.混凝土强度等级：C15 | m3 | 0.32 | 56.75 | 18.16 | 13.15 | 0.08
60 | 020201001616 | 条石台阶 | 1.条石台阶 2.20mm厚 湿拌抹灰砂浆 M5结合层 3.面层材料：青石 规格综合 4.嵌缝：符合设计要求 5.酸洗、打蜡要求：符合设计要求 | m3 | 0.33 | 2891.80 | 954.29 | 794.24
61 | 020204003617 | 腰线石 | 1.青石腰线 2.石表面加工要求及等级：符合设计要求 3.石料形状：按照设计要求 4.砂浆强度等级：M15 | m | 69.56 | 42.60 | 2963.26 | 2462.42
|  | 分部小计 |  |  |  |  | 5461.29 | 4476.57 | 0.54
屋面排水
62 | 010902007618 | 成品铝合金天沟、檐沟 | 1.成品铝合金天沟、檐沟 2.材质、安装满足设计要求 | m2 | 3.74 | 62.93 | 235.36 | 43.57
63 | 010902004619 | 屋面排水管 PVC110 | 1.屋面排水管 PVC110 2.接缝、嵌缝材料种类：符合设计要求 3.油漆品种、刷漆遍数：按设计要求 | m | 11.18 | 7.84 | 87.65 | 49.86
64 | 010902004620 | 屋面落水口 | 1.塑料落水口 φ110 带罩 2.接缝、嵌缝材料种类：符合设计要求 | 个 | 2 | 42.07 | 84.14 | 65.02
|  | 分部小计 |  |  |  |  | 407.15 | 158.45
合 计 | [6 empty] | 99241.86 | 77683.56 | 504.00

## F.1.2 单价措施项目清单计价表(表-08)【建筑与仿~36
单价措施项目清单与计价表
工程名称：泸州市江阳区和丰老街老旧街区改造提升项目施工一标段\建筑与仿古木结构工程【7#楼木结构】 | [5 empty] | 标段：
序号 | 项目编码 | 项目名称 | 项目特征描述 | 计量 单位 | 工程量 | 金额（元）
[6 empty] | 综合单价 | 合价 | 其中
[8 empty] | 定额人工费 | 定额机械费 | 暂估价
脚手架工程
1 | 011701001629 | 综合脚手架 | 1．搭设方式：综合考虑,满足设计及规范要求 2．搭设高度：详设计图纸 3．脚手架材质：综合考虑 | m2 | 20.05 | 10.94 | 219.35 | 158.19 | 5.21
|  | 小计 |  |  |  |  | 219.35 | 158.19 | 5.21
混凝土模板及支架（撑）
2 | 011702001630 | 基础垫层模板 | 1.部位：综合 2.支模高度：综合 3.模板类型：木模、组合钢模板、竹胶合板综合 4.支架材料：钢管、竹、木支架综合 5.其他:满足设计及施工验收规范 | m2 | 8.94 | 24.60 | 219.92 | 142.86 | 1.97
3 | 011702001631 | 独立基础模板 | 1.支模高度：详设计 2.模板类型：木模、组合钢模板、复合模板综合 3.支架材料：钢管、竹、木支架综合 4.其他:满足设计及施工验收规范 | m2 | 17.28 | 34.09 | 589.08 | 406.77 | 6.39
4 | 011702002632 | 矩形柱模板 | 1.支模高度：详设计 2.模板类型：木模、组合钢模板、复合模板综合 3.支架材料：钢管、竹、木支架综合 4.其他:满足设计及施工验收规范 | m2 | 3.88 | 41.74 | 161.95 | 104.14 | 2.06
5 | 011702005633 | 基础梁模板 | 1.支模高度：详设计 2.模板类型：木模、组合钢模板、复合模板综合 3.支架材料：钢管、竹、木支架综合 4.其他:满足设计及施工验收规范 | m2 | 17.58 | 39.77 | 699.16 | 471.85 | 9.32
|  | 小计 |  |  |  |  | 1670.11 | 1125.62 | 19.74
垂直运输
6 | 011703001634 | 垂直运输 | 1. 建筑物建筑类型及结构形式：详设计 2. 建筑物檐口高度、层数：详见设计图 | m2 | 20.05 | 14.46 | 289.92 | 111.88 | 150.78
|  | 小计 |  |  |  |  | 289.92 | 111.88 | 150.78
合 计 | [6 empty] | 2179.38 | 1395.69 | 175.73

## F.4 总价措施项目清单与计价表(表-11)【建筑与仿古~37
总价措施项目清单与计价表
工程名称：泸州市江阳区和丰老街老旧街区改造提升项目施工一标段\建筑与仿古木结构工程【7#楼木结构】 |  |  |  | 标段：
序号 | 项目编码 | 项目名称 | 计算基础 | 费率 （%） | 金额 （元） | 调整费率 (%) | 调整后金额 (元) | 备注
定额(人工费+机械费)
1 | 011707001621 | 安全文明施工费 |  |  | 4543.87
1.1 | ① | 环境保护费 | 税前建安工程造价（不含总价措施项目费） | 0.22 | 261.69
1.2 | ② | 文明施工费 | 税前建安工程造价（不含总价措施项目费） | 0.64 | 761.28
1.3 | ③ | 安全施工费 | 税前建安工程造价（不含总价措施项目费） | 1.66 | 1974.56
1.4 | ④ | 临时设施费 | 税前建安工程造价（不含总价措施项目费） | 1.3 | 1546.34
2 | 011707002622 | 夜间施工增加费 |  |  | 107.05
3 | 011707003623 | 非夜间施工照明
4 | 011707004624 | 二次搬运费 |  |  | 47.58
5 | 011707005625 | 冬雨季施工增加费 |  |  | 83.26
6 | 011707006626 | 地上、地下设施、建筑物的临时保护设施
7 | 011707007627 | 已完工程及设备保护费
8 | 011707008628 | 工程定位复测费 |  |  | 23.79
合计 |  |  |  |  | 4805.55

## G.1 其他项目清单与计价汇总表(表-12)【建筑与仿古~38
其他项目清单与计价汇总表
工程名称：泸州市江阳区和丰老街老旧街区改造提升项目施工一标段\建筑与仿古木结构工程【7#楼木结构】 |  | 标段：
序号 | 项 目 名 称 | 金额(元) | 结算金额（元） | 备注
1 | 暂列金额 | 10142.12
2 | 暂估价
2.1 | 材料(工程设备)暂估价/结算价 | -
2.2 | 专业工程暂估价/结算价
3 | 计日工
4 | 总承包服务费
合 计 |  | 10142.12 | - | -

## G.2 暂列金额明细表(表-12-1)【建筑与仿古木结构~39
暂列金额明细表
工程名称：泸州市江阳区和丰老街老旧街区改造提升项目施工一标段\建筑与仿古木结构工程【7#楼木结构】 |  | 标段：
序号 | 项目名称 | 计量单位 | 暂定金额(元) | 备注
1 | 暂列金额 | 项 | 10142.12
合 计 |  |  | 10142.12 | -

## G.6 总承包服务费计价表(表-12-5)【建筑与仿古木~40
总承包服务费计价表
工程名称：泸州市江阳区和丰老街老旧街区改造提升项目施工一标段\建筑与仿古木结构工程【7#楼木结构】 |  |  |  | 标段：
序号 | 项目名称 | 项目价值(元） | 服务内容 | 计算基础 | 费率（%） | 金额（元）
- | 合计 | - | - | - | -

## K.2 承包人提供主要材料和工程设备一览表(表-20)【~41
承包人提供主要材料和工程设备一览表 （适用造价信息差额调整法）
工程名称：泸州市江阳区和丰老街老旧街区改造提升项目施工一标段\建筑与仿古木结构工程【7#楼木结构】 |  |  |  |  | 标段：
序号 | 名称、规格、型号 | 单位 | 数量 | 风险系数% | 基准单价(元) | 投标单价(元) | 发承包人确认单价(元) | 备注

## E.3 单位工程招标控制价投标报价汇总表(表-04-1)~42
单位工程招标控制价/投标报价汇总表
（适用于一般计税方法）
工程名称：泸州市江阳区和丰老街老旧街区改造提升项目施工一标段\建筑与仿古木结构工程【10#楼木结构】 |  | 标段：
序号 | 汇总内容 | 金 额（元） | 其中:暂估价(元)
1 | 分部分项及单价措施项目 | 283077.30
1.1 | 基 础 | 13006.67
1.2 | 木结构 | 248059.50
1.3 | 地 面 | 10506.81
1.4 | 屋面排水 | 1247.06
1.5 | 单价措施项目 | 10257.26
2 | 总价措施项目 | 13411.81 | -
2.1 | 其中：安全文明施工费 | 12681.46 | -
3 | 其他项目 | 28307.73 | -
3.1 | 其中：暂列金额 | 28307.73 | -
3.2 | 其中：专业工程暂估价 |  | -
3.3 | 其中：计日工 |  | -
3.4 | 其中：总承包服务费 |  | -
4 | 规费 | 20590.20 | -
5 | 创优质工程奖补偿奖励费 |  | -
6 | 税前不含税工程造价 | 345387.04 | -
6.1 | 其中：除税甲供材料（设备）费 |  | -
7 | 销项增值税额 | 10361.61 | -
8 | 附加税 | 1081.06 | -
招标控制价/投标报价总价合计=税前不含税工程造价+销项增值税额+附加税 |  | 356829.71

## F.1.1 分部分项工程清单计价表(表-08)【建筑与仿~43
分部分项工程清单与计价表
工程名称：泸州市江阳区和丰老街老旧街区改造提升项目施工一标段\建筑与仿古木结构工程【10#楼木结构】 |  |  |  |  | 标段：
序号 | 项目编码 | 项目名称 | 项目特征描述 | 计量 单位 | 工程量 | 金额（元）
[6 empty] | 综合单价 | 合价 | 其中
[8 empty] | 定额人工费 | 定额机械费 | 暂估价
基 础
1 | 010101004635 | 挖槽、基坑土石方 | 1.土壤类别：综合 2.挖土深度：综合 3.弃土运距：投标人自行考虑 | m3 | 123.17 | 15.47 | 1905.44 | 1130.70 | 505.00
2 | 010103001636 | 回填土方 | 1.密实度要求：符合设计要求0.94 2.填方材料品种 ：符合设计要求 3.填方粒径要求 ：符合设计要求 4.填方来源、运距：投标人自行考虑 | m3 | 78.55 | 7.39 | 580.48 | 130.39 | 347.19
3 | 010103002637 | 余方弃置 | 1.废弃料品种：剩余土石方 2.运距：投标人自行考虑 | m3 | 44.62 | 13.72 | 612.19 | 151.71 | 361.42
4 | 010501001638 | 商品混凝土基础垫层 C20 | 1.商品混凝土 2.混凝土强度等级：C20 | m3 | 11.76 | 56.75 | 667.38 | 483.22 | 2.94
5 | 010501003639 | 商品混凝土基础 C30 | 1.商品混凝土 2.混凝土强度等级：C30 | m3 | 26.41 | 42.87 | 1132.20 | 821.09 | 6.60
6 | 010503001640 | 基础梁 C30 | 1.商品混凝土 2.混凝土强度等级：C30 | m3 | 10.09 | 45.20 | 456.07 | 326.01 | 4.04
7 | 010502003641 | 矩形柱 C30 | 1.商品混凝土 2.混凝土强度等级：C30 | m3 | 1.45 | 59.19 | 85.83 | 62.42 | 0.58
8 | 010502002642 | 构造柱 C25 | 1.商品混凝土 2.混凝土强度等级：C25 | m3 | 0.73 | 84.44 | 61.64 | 45.25 | 0.29
9 | 010503004643 | 圈梁 C25 | 1.商品混凝土 2.混凝土强度等级：C25 | m3 | 0.21 | 77.75 | 16.33 | 11.88 | 0.08
10 | 010503005644 | 过梁 C25 | 1.商品混凝土 2.混凝土强度等级：C25 | m3 | 0.01 | 81.39 | 0.81 | 0.59
11 | 010505003645 | 现浇板 C20 | 1.商品混凝土 2.混凝土强度等级：C20 | m3 | 0.16 | 55.65 | 8.90 | 6.24 | 0.06
12 | 010401004646 | M5.0砂浆砌多孔砖墙 | 1.砖品种：多孔砖 2.内隔墙 3.砂浆强度等级：湿拌砌筑砂浆 M5.0 | m3 | 2.09 | 215.45 | 450.29 | 349.89
13 | 011201001647 | 墙面素水泥浆 | 1.墙面素水泥浆 | m2 | 22.21 | 1.83 | 40.64 | 35.76
14 | 011201001648 | 10mm厚M15湿拌砂浆打底扫毛+10mm厚M20湿拌砂浆抹平扫光 | 1.内墙面一般抹灰 2.底层厚度、砂浆配合比：10mm厚湿拌抹灰砂浆 M15 3.面层厚度、砂浆配合比：10mm厚湿拌抹灰砂浆 M20 | m2 | 22.21 | 15.97 | 354.69 | 311.83
15 | 010903003649 | 15厚M20聚合物水泥防水砂浆 | 1.外墙面一般抹灰 2.底层厚度、砂浆配合比：聚合物防水砂浆 M20 | m2 | 26.18 | 9.57 | 250.54 | 219.91 | 0.52
16 | 010903002650 | 1.5厚聚合物水泥防水涂料(JS-型) | 1.1.5厚聚合物水泥防水涂料(JS-Ⅱ型) | m2 | 26.18 | 15.00 | 392.70 | 314.68
17 | 011201001651 | 6厚抗裂砂浆加耐碱网格布 | 1.6厚抗裂砂浆 2.耐碱玻纤网格布（标准） | m2 | 26.18 | 26.86 | 703.19 | 483.54
18 | 011406003652 | 满刮柔性耐水腻子两遍 | 1.满刮柔性耐水腻子 2.成品耐水腻子 3.两遍 | m2 | 26.18 | 18.30 | 479.09 | 252.64
19 | 011407001653 | 褐色外墙涂料(两遍) | 1.褐色外墙涂料 2.一底两面 | m2 | 26.18 | 18.42 | 482.24 | 261.01
20 | 010515001654 | 现浇构件钢筋 制作安装 直径≤φ10 | 1.现浇构件钢筋 制作安装 直径≤φ10 2.其它:满足设计、现行技术、质量、施工验收规范要求 | t | 0.452 | 1329.41 | 600.89 | 444.78 | 11.43
21 | 010515001655 | 现浇构件钢筋 高强钢筋（屈服强度≥400） 直径≤φ10 | 1.现浇构件钢筋 高强钢筋（屈服强度≥400） 直径≤φ10 2.其它:满足设计、现行技术、质量、施工验收规范要求 | t | 0.403 | 1452.70 | 585.44 | 434.66 | 10.70
22 | 010515001656 | 现浇构件钢筋 高强钢筋（屈服强度≥400） 直径φ12～14 | 1.现浇构件钢筋 高强钢筋（屈服强度≥400） 直径φ12～16 2.其它:满足设计、现行技术、质量、施工验收规范要求 | t | 1.019 | 1519.37 | 1548.24 | 1043.75 | 114.82
23 | 010515001657 | 现浇构件钢筋 高强钢筋（屈服强度≥400） 直径≥φ16 | 1.现浇构件钢筋 高强钢筋（屈服强度≥400） 直径≥φ16 2.其它:满足设计、现行技术、质量、施工验收规范要求 | t | 0.997 | 1596.24 | 1591.45 | 1032.34 | 165.49
24 | 自编658 | 商品混凝土泵送费 | 1.商品混凝土泵送费 2.输送距离投标人自行考虑 | m3 | 46
|  | 分部小计 |  |  |  |  | 13006.67 | 8354.29 | 1531.16
木结构
25 | 020206003659 | 青石柱础 Φ380*230 | 1.石材种类：青石 Φ380*230 2.石表面加工要求：符合设计要求 3.砂浆强度等级：M5 | 只 | 18 | 30.16 | 542.88 | 454.68
26 | 020204009660 | 青石地脚枋 180*80 | 1.青石地脚枋 180*80 2.石表面加工要求及等级：符合设计要求 3.砂浆强度等级 M5 | m3 | 0.64 | 1420.95 | 909.41 | 757.32
27 | 020503005661 | 木地脚枋150X70 | 1.构件名称：木地脚枋150X70 2.木材品种：西南云杉 3.刨光要求：符合设计要求 | m3 | 0.46 | 1239.92 | 570.36 | 497.39
28 | 020507008662 | 雕花木撑弓150*70 |  | m2 | 0.32 | 7132.00 | 2282.24 | 2266.31
29 | 020501006663 | 雕花木吊瓜 Φ200 | 1.构件名称：雕花木吊瓜 2.木材品种：柏木 3.构件规格：Φ200 4.刨光要求：详设计要求 5.雕刻要求：符合设计要求 | m3 | 0.29 | 2989.21 | 866.87 | 759.29
30 | 020501004664 | 木童柱Φ200 | 1.童（瓜）柱 2.木材品种：西南云杉 3.构件规格：Φ200 4.刨光要求：符合设计要求 | m3 | 0.75 | 2753.95 | 2065.46 | 1809.61
31 | 020501001665 | 圆柱Φ300 | 1.圆柱 2.木材品种：西南云杉 3.构件规格：Φ300 4.刨光要求：符合设计要求 | m3 | 6.57 | 1753.24 | 11518.79 | 10078.71
32 | 020503005666 | 木枋 | 1.构件名称.平板枋 2.木材品种 ：西南云杉 3.刨光要求 ：符合设计要求 | m3 | 4.65 | 1239.92 | 5765.63 | 5027.95
33 | 010702003667 | 木圆檩 | 1.构件规格尺寸：详设计 2.木材种类 ：西南云杉 3.刨光要求 ：符合设计要求 | m3 | 2.54 | 469.30 | 1192.02 | 766.57
34 | 020503006668 | 木挂檩 | 1.木挂檩：100*120 2.木材种类 ：西南云杉 3.刨光要求 ：符合设计要求 | m3 | 1.72 | 1938.95 | 3334.99 | 2914.97
35 | 020509007669 | 门窗框、抱柱100*20 | 1.门窗框、抱柱：100*20 2.木材品种 ：西南云杉 | m | 162 | 136.93 | 22182.66 | 19428.66
36 | 020512003670 | 硅钙板木板夹保温墙体（外1） | 1.15mm厚木板双面夹芯保温+6mm厚硅钙板 2.木材品种 ：西南云杉 3.刨光要求 ：符合设计要求 4.70mm厚岩棉 5.钉木压条：50*10 6.15mm厚素三灰地仗 7.聚氨酯防水涂料 涂膜厚1.5mm二遍 8.乳胶漆二遍 9.面层喷甲基硅醇钠憎水剂 | m2 | 156.3 | 293.67 | 45900.62 | 32469.76 | 59.39
37 | 020512003671 | 木装板墙（外2） |  | m2 | 37.08 | 245.74 | 9112.04 | 6870.92 | 14.09
38 | 020508019672 | 封檐板220*30 | 1.板宽度、厚度：220*30 2.木材品种 ：锯材 西南云杉 3.刨光要求：符合设计要求 | m | 30 | 14.89 | 446.70 | 390.30
39 | 020111002673 | 博风板250*30 | 1.板宽度、厚度：250*30 2.木材品种 ：西南云杉 3.刨光要求：符合设计要求 | m | 24.5 | 24.58 | 602.21 | 527.00
40 | 020509011674 | 活动木板门 | 1.活动木板门 200*40 2.木材品种 ：西南云杉 3.摇梗、楹子、门闩做法：符合设计要求 4.雕刻类型：符合设计要求 | m2 | 12.88 | 287.74 | 3706.09 | 3060.55
41 | 010801004675 | 丙级木质防火门 | 1.门代号及洞口尺寸：详设计 2.成品木质防火门 | m2 | 1.76 | 76.14 | 134.01 | 93.97
42 | 020509002676 | 仿古木窗 | 1.仿古木窗 2.框边挺、装芯截面尺寸详设计 3.木材品种：西南云杉 | m2 | 19.2 | 42.13 | 808.90 | 452.35
43 | 020509002677 | 仿古百叶窗(含铝合金百叶窗和防尘网） | 1.仿古木窗 2.框边挺、装芯截面尺寸详设计 3.木材品种：西南云杉 4.百叶 | m2 | 1.2 | 104.88 | 125.86 | 80.69 | 1.68
44 | 011404001678 | 圆木构件喷刷水性防火涂料三遍 | 1.水性防火涂料 2.防火涂料3遍数 | m2 | 170.1 | 9.84 | 1673.78 | 1374.41
45 | 011404001679 | 方木构件喷刷水性防火涂料三遍 | 1.水性防火涂料 2.防火涂料3遍数 | m2 | 169.84 | 22.24 | 3777.24 | 3108.07
46 | 011401001680 | 木门喷刷水性防火涂料三遍 | 1.水性防火涂料 2.防火涂料3遍数 | m2 | 12.88 | 21.31 | 274.47 | 220.51
47 | 011402001681 | 木窗喷刷水性防火涂料三遍 | 1.水性防火涂料 2.防火涂料3遍数 | m2 | 20.4 | 20.71 | 422.48 | 349.25
48 | 011404001682 | 木墙龙骨喷刷水性防火涂料三遍 | 1.水性防火涂料 2.防火涂料3遍数 | m2 | 193.38 | 6.16 | 1191.22 | 978.50
49 | 011404003683 | 屋面木椽喷刷水性防火涂料三遍 | 1.水性防火涂料 2.防火涂料3遍数 | m2 | 308.7 | 22.24 | 6865.49 | 5649.21
50 | 011404003684 | 木望板喷刷水性防火涂料三遍 | 1.水性防火涂料 2.防火涂料3遍数 | m2 | 183.75 | 8.71 | 1600.46 | 1299.11
51 | 011403003685 | 封檐板、博风板喷刷水性防火涂料三遍 | 1.水性防火涂料 2.防火涂料3遍数 | m | 54.5 | 7.36 | 401.12 | 327.00
52 | 011404001686 | 木构件喷刷阻燃剂二遍 | 1.木构件喷刷阻燃剂 2.防火等级要求：符合设计要求 3.喷刷2遍 | m2 | 1084.5 | 13.05 | 14152.73 | 11755.98
53 | 011404001687 | 木装修合成树脂调和漆（漆1） | 1.木装修合成树脂调和漆 2.调和漆3遍 | m2 | 590.06 | 32.10 | 18940.93 | 11972.32
54 | 020903002688 | 木构件合成树脂调和漆（漆2） | 1.木装修合成树脂调和漆2 2.润粉、刮腻子 3.调和漆2遍 4.聚酯清漆3遍 | m2 | 339.94 | 130.34 | 44307.78 | 37379.80
55 | 011003003689 | ACQ木材防腐、防虫剂二遍 | 1.ACQ木材防腐、防虫剂 2.刮腻子遍数：按照设计 3.ACQ木材防腐、防虫剂二遍 | m2 | 1084.5 | 13.05 | 14152.73 | 11755.98
56 | 010703001690 | 屋面主木椽 100*50@230 | 1.屋面主木椽 100*50@230 2.望板材料种类、厚度：详设计 3.防护材料种类：详设计 | m2 | 183.75 | 5.54 | 1017.98 | 751.54
57 | 010703001691 | 屋面副木椽 30*30@240 | 1.屋面副木椽 30*30@240 2.望板材料种类、厚度：详设计 3.防护材料种类：详设计 | m2 | 183.75 | 5.54 | 1017.98 | 751.54
58 | 020508025692 | 25mm厚企口木望板 | 1.25mm厚企口望板 2.木材品种：符合设计要求 3.刨光要求：符合设计要求 | m2 | 183.75 | 11.04 | 2028.60 | 1741.95
59 | 011001001693 | 80mm厚挤塑聚苯保温板隔热屋面 | 1.挤塑聚苯保温板隔热屋面 2.保温板：80mm厚 3.木条开格：90*35@1000*1000 | m2 | 183.75 | 3.28 | 602.70 | 461.21
60 | 010902001694 | 1.5mmPE高分子防水卷材 | 1.1.5mmPE高分子防水卷材 2.防水层数：1道 3.防水层做法：按设计要求 | m2 | 367.5 | 14.36 | 5277.30 | 3222.98
61 | 010902003695 | 30mm厚1:3水泥砂浆，满铺钢筋网（φ6.5钢筋网,横向400纵向600） | 1.钢筋网砂浆保护层 2.满铺钢筋网（φ6.5钢筋网,横向400纵向600） 3.保护层厚度：30mm厚 4.砂浆强度：M15 | m2 | 183.75 | 11.66 | 2142.53 | 1857.71 | 3.68
62 | 020601003696 | 小青瓦屋面 | 1.小青瓦屋面 2.瓦件规格尺寸：180*180*10mm 3.混合砂浆：1:1:4 4.铁件种类、规格：符合设计要求 | m2 | 183.75 | 71.33 | 13106.89 | 11335.54 | 12.86
63 | 020602003697 | 小青瓦正脊 200*250 | 1.小青瓦脊 游脊 2.脊件类型、规格尺寸：200*250 3.铁件种类、规格：符合设计要求 4.坐浆配合比及强度等级：湿拌砌筑砂浆M5 | m | 15.2 | 92.74 | 1409.65 | 892.39
64 | 020602005698 | 小青瓦中堆 | 1.小青瓦中堆 2.脊件类型、规格尺寸：详设计 3.铁件种类、规格：符合设计要求 4.坐浆配合比及强度等级：湿拌抹灰砂浆M5 | m | 0.5 | 82.46 | 41.23 | 36.11
65 | 020603004699 | 小青瓦翘头 300*350 | 1.小青瓦翘头 2.脊件类型、规格尺寸：300*350 3.铁件种类、规格：符合设计要求 4.坐浆配合比及强度等级：湿拌抹灰砂浆M5 | m | 0.6 | 22.70 | 13.62 | 11.87
66 | 020601003700 | 小青瓦檐口抹灰 | 1.小青瓦檐口 2.脊件类型、规格尺寸：详设计 3.铁件种类、规格：符合设计要求 4.坐浆配合比及强度等级：麻刀灰 | m | 25.7 | 28.11 | 722.43 | 593.41
67 | 020508031701 | 木悬鱼 550*600*30mm | 1.厚木悬鱼 550*600*30 2.木材品种：西南云杉 3.刨光要求：符合设计要求 4.雕刻纹样：符合设计要求 | 块 | 2 | 3.12 | 6.24 | 4.92
68 | 010516002702 | 预埋铁件 | 1.钢板δ12 2.铁件尺寸：Φ350 | t | 0.316 | 2671.47 | 844.18 | 523.20 | 93.18
|  | 分部小计 |  |  |  |  | 248059.50 | 197061.51 | 184.88
地 面
69 | 010501001703 | 地面垫层 C20 | 1.地面垫层 2.商品混凝土 C20 | m3 | 11.58 | 52.61 | 609.22 | 428.23 | 2.90
70 | 011101001704 | 10mm厚水泥浆结合层一道 水灰比0.4-0.5（内掺建筑胶） | 1.10mm厚水泥浆结合层一道 2. 水灰比0.4-0.5（内掺建筑胶） 3.面层做法要求：符合设计要求 | m2 | 115.82 | 9.66 | 1118.82 | 737.77
71 | 011101006705 | 1：3砂浆找平层最薄处20mm厚（兼1%找坡） | 1.找平层 2.厚度：20mm厚 3.砂浆：湿拌地面砂浆 M15 | m2 | 115.82 | 7.55 | 874.44 | 770.20
72 | 010904002706 | 1.5mm厚单组份聚氨酯涂膜防水 | 1.地面1.5mm厚单组份聚氨酯防水层2道 2.涂膜2道 3.增强材料种类：符合设计要求 | m2 | 231.64 | 8.00 | 1853.12 | 1422.27
73 | 011102001707 | 仿古楼地面 600*600*40 | 1.仿古楼砖地面 2.20mm厚1：2干硬性水泥砂浆结合层 3.面层材料：仿古地板砖 600*600*40mm 4.嵌缝：符合设计要求 5.酸洗、打蜡要求：符合设计要求 | m2 | 113.92 | 45.18 | 5146.91 | 4234.41
74 | 011104004708 | 2mm厚防静电软聚乙烯塑料地板（含20厚1:3水泥砂浆找平层） | 1.2mm厚防静电软聚乙烯塑料地板 2.20mm厚湿拌地面砂浆 M15 3.塑料封口条 L100×30 4.防护材料种类：符合设计要求 | m2 | 2.22 | 143.24 | 317.99 | 125.50 | 0.22
75 | 010507004709 | 台阶垫层 C15 | 1.商品混凝土： 2.混凝土强度等级：C15 | m3 | 0.14 | 56.75 | 7.95 | 5.75 | 0.04
76 | 020201001710 | 条石台阶 | 1.条石台阶 2.20mm厚湿拌抹灰砂浆 M5结合层 3.面层材料：青石 规格综合 4.嵌缝：符合设计要求 5.酸洗、打蜡要求：符合设计要求 | m3 | 0.2 | 2891.80 | 578.36 | 481.36
|  | 分部小计 |  |  |  |  | 10506.81 | 8205.49 | 3.16
屋面排水
77 | 010902007711 | 成品铝合金天沟、檐沟 | 1.成品铝合金天沟、檐沟 2.材质、安装满足设计要求 | m2 | 14.93 | 62.93 | 939.54 | 173.93
78 | 010902004712 | 屋面排水管 PVC110 | 1.屋面排水管 PVC110 2.接缝、嵌缝材料种类：符合设计要求 3.油漆品种、刷漆遍数：按设计要求 | m | 17.76 | 7.84 | 139.24 | 79.21
79 | 010902004713 | 屋面落水口 | 1.塑料落水口 φ110 带罩 2.接缝、嵌缝材料种类：符合设计要求 | 个 | 4 | 42.07 | 168.28 | 130.04
|  | 分部小计 |  |  |  |  | 1247.06 | 383.18
合 计 | [6 empty] | 272820.04 | 214004.47 | 1719.20

## F.1.2 单价措施项目清单计价表(表-08)【建筑与仿~44
单价措施项目清单与计价表
工程名称：泸州市江阳区和丰老街老旧街区改造提升项目施工一标段\建筑与仿古木结构工程【10#楼木结构】 | [5 empty] | 标段：
序号 | 项目编码 | 项目名称 | 项目特征描述 | 计量 单位 | 工程量 | 金额（元）
[6 empty] | 综合单价 | 合价 | 其中
[8 empty] | 定额人工费 | 定额机械费 | 暂估价
脚手架工程
1 | 011701001722 | 综合脚手架 | 1．搭设方式：综合考虑,满足设计及规范要求 2．搭设高度：详设计图纸 3．脚手架材质：综合考虑 | m2 | 127 | 10.94 | 1389.38 | 1002.03 | 33.02
|  | 小计 |  |  |  |  | 1389.38 | 1002.03 | 33.02
混凝土模板及支架（撑）
2 | 011702001723 | 基础垫层模板 | 1.部位：综合 2.支模高度：综合 3.模板类型：木模、组合钢模板、竹胶合板综合 4.支架材料：钢管、竹、木支架综合 5.其他:满足设计及施工验收规范 | m2 | 34.86 | 24.60 | 857.56 | 557.06 | 7.67
3 | 011702001724 | 独立基础模板 | 1.支模高度：详设计 2.模板类型：木模、组合钢模板、复合模板综合 3.支架材料：钢管、竹、木支架综合 4.其他:满足设计及施工验收规范 | m2 | 58.5 | 34.09 | 1994.27 | 1377.09 | 21.65
4 | 011702002725 | 矩形柱模板 | 1.支模高度：详设计 2.模板类型：木模、组合钢模板、复合模板综合 3.支架材料：钢管、竹、木支架综合 4.其他:满足设计及施工验收规范 | m2 | 9.32 | 41.74 | 389.02 | 250.15 | 4.94
5 | 011702005726 | 基础梁模板 | 1.支模高度：详设计 2.模板类型：木模、组合钢模板、复合模板综合 3.支架材料：钢管、竹、木支架综合 4.其他:满足设计及施工验收规范 | m2 | 80.06 | 39.77 | 3183.99 | 2148.81 | 42.43
6 | 011702003727 | 构造柱模板 | 1.支模高度：详设计 2.模板类型：木模、组合钢模板、复合模板综合 3.支架材料：钢管、竹、木支架综合 4.其他:满足设计及施工验收规范 | m2 | 10.57 | 37.47 | 396.06 | 258.12 | 5.60
7 | 011702009728 | 过梁模板 | 1.支模高度：详设计 2.模板类型：木模、组合钢模板、复合模板综合 3.支架材料：钢管、竹、木支架综合 4.其他:满足设计及施工验收规范 | m2 | 0.29 | 48.49 | 14.06 | 9.89 | 0.12
8 | 011702008729 | 圈梁模板 | 1.支模高度：详设计 2.模板类型：木模、组合钢模板、复合模板综合 3.支架材料：钢管、竹、木支架综合 4.其他:满足设计及施工验收规范 | m2 | 2.55 | 40.03 | 102.08 | 72.68 | 1.33
9 | 011702016730 | 平板模板 | 1.支模高度：详设计 2.模板类型：木模、组合钢模板、复合模板综合 3.支架材料：钢管、竹、木支架综合 4.其他:满足设计及施工验收规范 | m2 | 2.52 | 37.47 | 94.42 | 62.82 | 1.79
|  | 小计 |  |  |  |  | 7031.46 | 4736.62 | 85.53
垂直运输
10 | 011703001731 | 垂直运输 | 1. 建筑物建筑类型及结构形式：详设计 2. 建筑物檐口高度、层数：详见设计图 | m2 | 127 | 14.46 | 1836.42 | 708.66 | 955.04
|  | 小计 |  |  |  |  | 1836.42 | 708.66 | 955.04
合 计 | [6 empty] | 10257.26 | 6447.31 | 1073.59

## F.4 总价措施项目清单与计价表(表-11)【建筑与仿古~45
总价措施项目清单与计价表
工程名称：泸州市江阳区和丰老街老旧街区改造提升项目施工一标段\建筑与仿古木结构工程【10#楼木结构】 |  |  |  | 标段：
序号 | 项目编码 | 项目名称 | 计算基础 | 费率 （%） | 金额 （元） | 调整费率 (%) | 调整后金额 (元) | 备注
定额(人工费+机械费)
1 | 011707001714 | 安全文明施工费 |  |  | 12681.46
1.1 | ① | 环境保护费 | 税前建安工程造价（不含总价措施项目费） | 0.22 | 730.35
1.2 | ② | 文明施工费 | 税前建安工程造价（不含总价措施项目费） | 0.64 | 2124.64
1.3 | ③ | 安全施工费 | 税前建安工程造价（不含总价措施项目费） | 1.66 | 5510.79
1.4 | ④ | 临时设施费 | 税前建安工程造价（不含总价措施项目费） | 1.3 | 4315.68
2 | 011707002715 | 夜间施工增加费 |  |  | 298.78
3 | 011707003716 | 非夜间施工照明
4 | 011707004717 | 二次搬运费 |  |  | 132.79
5 | 011707005718 | 冬雨季施工增加费 |  |  | 232.38
6 | 011707006719 | 地上、地下设施、建筑物的临时保护设施
7 | 011707007720 | 已完工程及设备保护费
8 | 011707008721 | 工程定位复测费 |  |  | 66.40
合计 |  |  |  |  | 13411.81

## G.1 其他项目清单与计价汇总表(表-12)【建筑与仿古~46
其他项目清单与计价汇总表
工程名称：泸州市江阳区和丰老街老旧街区改造提升项目施工一标段\建筑与仿古木结构工程【10#楼木结构】 |  | 标段：
序号 | 项 目 名 称 | 金额(元) | 结算金额（元） | 备注
1 | 暂列金额 | 28307.73
2 | 暂估价
2.1 | 材料(工程设备)暂估价/结算价 | -
2.2 | 专业工程暂估价/结算价
3 | 计日工
4 | 总承包服务费
合 计 |  | 28307.73 | - | -

## G.2 暂列金额明细表(表-12-1)【建筑与仿古木结构~47
暂列金额明细表
工程名称：泸州市江阳区和丰老街老旧街区改造提升项目施工一标段\建筑与仿古木结构工程【10#楼木结构】 |  | 标段：
序号 | 项目名称 | 计量单位 | 暂定金额(元) | 备注
1 | 暂列金额 | 项 | 28307.73
合 计 |  |  | 28307.73 | -

## G.6 总承包服务费计价表(表-12-5)【建筑与仿古木~48
总承包服务费计价表
工程名称：泸州市江阳区和丰老街老旧街区改造提升项目施工一标段\建筑与仿古木结构工程【10#楼木结构】 |  |  |  | 标段：
序号 | 项目名称 | 项目价值(元） | 服务内容 | 计算基础 | 费率（%） | 金额（元）
- | 合计 | - | - | - | -

## K.2 承包人提供主要材料和工程设备一览表(表-20)【~49
承包人提供主要材料和工程设备一览表 （适用造价信息差额调整法）
工程名称：泸州市江阳区和丰老街老旧街区改造提升项目施工一标段\建筑与仿古木结构工程【10#楼木结构】 |  |  |  |  | 标段：
序号 | 名称、规格、型号 | 单位 | 数量 | 风险系数% | 基准单价(元) | 投标单价(元) | 发承包人确认单价(元) | 备注

## E.3 单位工程招标控制价投标报价汇总表(表-04-1)~50
单位工程招标控制价/投标报价汇总表
（适用于一般计税方法）
工程名称：泸州市江阳区和丰老街老旧街区改造提升项目施工一标段\建筑与仿古木结构工程【12#楼木结构】 |  | 标段：
序号 | 汇总内容 | 金 额（元） | 其中:暂估价(元)
1 | 分部分项及单价措施项目 | 227522.93
1.1 | 基 础 | 12491.86
1.2 | 木结构 | 197782.66
1.3 | 地 面 | 8183.47
1.4 | 屋面排水 | 798.18
1.5 | 单价措施项目 | 8266.76
2 | 总价措施项目 | 10777.60 | -
2.1 | 其中：安全文明施工费 | 10190.70 | -
3 | 其他项目 | 22752.29 | -
3.1 | 其中：暂列金额 | 22752.29 | -
3.2 | 其中：专业工程暂估价 |  | -
3.3 | 其中：计日工 |  | -
3.4 | 其中：总承包服务费 |  | -
4 | 规费 | 16497.10 | -
5 | 创优质工程奖补偿奖励费 |  | -
6 | 税前不含税工程造价 | 277549.92 | -
6.1 | 其中：除税甲供材料（设备）费 |  | -
7 | 销项增值税额 | 8326.50 | -
8 | 附加税 | 868.73 | -
招标控制价/投标报价总价合计=税前不含税工程造价+销项增值税额+附加税 |  | 286745.15

## F.1.1 分部分项工程清单计价表(表-08)【建筑与仿~51
分部分项工程清单与计价表
工程名称：泸州市江阳区和丰老街老旧街区改造提升项目施工一标段\建筑与仿古木结构工程【12#楼木结构】 |  |  |  |  | 标段：
序号 | 项目编码 | 项目名称 | 项目特征描述 | 计量 单位 | 工程量 | 金额（元）
[6 empty] | 综合单价 | 合价 | 其中
[8 empty] | 定额人工费 | 定额机械费 | 暂估价
基 础
1 | 010101004732 | 挖槽、坑土石方 | 1.土壤类别：综合 2.挖土深度：综合 3.弃土运距：投标人自行考虑 | m3 | 103.2 | 15.47 | 1596.50 | 947.38 | 423.12
2 | 010103001733 | 回填土方 | 1.密实度要求：符合设计要求0.94 2.填方材料品种 ：符合设计要求 3.填方粒径要求 ：符合设计要求 4.填方来源、运距：投标人自行考虑 | m3 | 65.2 | 7.39 | 481.83 | 108.23 | 288.18
3 | 010103002734 | 余方弃置 | 1.废弃料品种：剩余土石方 2.运距：投标人自行考虑 | m3 | 38 | 13.72 | 521.36 | 129.20 | 307.80
4 | 010501001735 | 商品混凝土基础垫层 C20 | 1.商品混凝土 2.混凝土强度等级：C20 | m3 | 9.85 | 56.75 | 558.99 | 404.74 | 2.46
5 | 010501003736 | 商品混凝土基础 C30 | 1.商品混凝土 2.混凝土强度等级：C30 | m3 | 22.74 | 42.87 | 974.86 | 706.99 | 5.69
6 | 010503001737 | 基础梁 C30 | 1.商品混凝土 2.混凝土强度等级：C30 | m3 | 8.4 | 45.20 | 379.68 | 271.40 | 3.36
7 | 010502003738 | 矩形柱 C30 | 1.商品混凝土 2.混凝土强度等级：C30 | m3 | 1.1 | 59.19 | 65.11 | 47.36 | 0.44
8 | 010502002739 | 构造柱 C25 | 1.商品混凝土 2.混凝土强度等级：C25 | m3 | 0.81 | 84.44 | 68.40 | 50.21 | 0.32
9 | 010503004740 | 圈梁 C25 | 1.商品混凝土 2.混凝土强度等级：C25 | m3 | 0.23 | 77.75 | 17.88 | 13.02 | 0.09
10 | 010503005741 | 过梁 C25 | 1.商品混凝土 2.混凝土强度等级：C25 | m3 | 0.01 | 81.39 | 0.81 | 0.59
11 | 010505003742 | 现浇板 C20 | 1.商品混凝土 2.混凝土强度等级：C20 | m3 | 0.19 | 55.65 | 10.57 | 7.41 | 0.08
12 | 010401004743 | M5.0砂浆砌多孔砖墙 | 1.砖品种：多孔砖 2.内隔墙 3.砂浆强度等级：湿拌砌筑砂浆 M5.0 | m3 | 2.14 | 215.45 | 461.06 | 358.26
13 | 011201001744 | 墙面素水泥浆 | 1.墙面素水泥浆 | m2 | 25.47 | 1.83 | 46.61 | 41.01
14 | 011201001745 | 10mm厚M15湿拌砂浆打底扫毛+10mm厚M20湿拌砂浆抹平扫光 | 1.内墙面一般抹灰 2.底层厚度、砂浆配合比：10mm厚湿拌抹灰砂浆 M15 3.面层厚度、砂浆配合比：10mm厚湿拌抹灰砂浆 M20 | m2 | 25.47 | 15.97 | 406.76 | 357.60
15 | 010903003746 | 15厚M20聚合物水泥防水砂浆 | 1.外墙面一般抹灰 2.底层厚度、砂浆配合比：聚合物防水砂浆 M20 | m2 | 30.23 | 9.57 | 289.30 | 253.93 | 0.60
16 | 010903002747 | 1.5厚聚合物水泥防水涂料(JS-型) | 1.1.5厚聚合物水泥防水涂料(JS-Ⅱ型) | m2 | 30.23 | 15.00 | 453.45 | 363.36
17 | 011201001748 | 6厚抗裂砂浆加耐碱网格布 | 1.6厚抗裂砂浆 2.耐碱玻纤网格布（标准） | m2 | 30.23 | 26.86 | 811.98 | 558.35
18 | 011406003749 | 满刮柔性耐水腻子两遍 | 1.满刮柔性耐水腻子 2.成品耐水腻子 3.两遍 | m2 | 30.23 | 18.30 | 553.21 | 291.72
19 | 011407001750 | 褐色外墙涂料(两遍) | 1.褐色外墙涂料 2.一底两面 | m2 | 30.23 | 18.42 | 556.84 | 301.39
20 | 010515001751 | 现浇构件钢筋 制作安装 直径≤φ10 | 1.现浇构件钢筋 制作安装 直径≤φ10 2.其它:满足设计、现行技术、质量、施工验收规范要求 | t | 0.374 | 1329.41 | 497.20 | 368.03 | 9.46
21 | 010515001752 | 现浇构件钢筋 高强钢筋（屈服强度≥400） 直径≤φ10 | 1.现浇构件钢筋 高强钢筋（屈服强度≥400） 直径≤φ10 2.其它:满足设计、现行技术、质量、施工验收规范要求 | t | 0.325 | 1452.70 | 472.13 | 350.53 | 8.63
22 | 010515001753 | 现浇构件钢筋 高强钢筋（屈服强度≥400） 直径φ12～14 | 1.现浇构件钢筋 高强钢筋（屈服强度≥400） 直径φ12～16 2.其它:满足设计、现行技术、质量、施工验收规范要求 | t | 0.999 | 1519.37 | 1517.85 | 1023.27 | 112.57
23 | 010515001754 | 现浇构件钢筋 高强钢筋（屈服强度≥400） 直径≥φ16 | 1.现浇构件钢筋 高强钢筋（屈服强度≥400） 直径≥φ16 2.其它:满足设计、现行技术、质量、施工验收规范要求 | t | 1.096 | 1596.24 | 1749.48 | 1134.85 | 181.93
24 | 自编755 | 商品混凝土泵送费 | 1.商品混凝土泵送费 2.输送距离投标人自行考虑 | m3 | 40
|  | 分部小计 |  |  |  |  | 12491.86 | 8088.83 | 1344.73
木结构
25 | 020206003756 | 青石柱础 Φ380*230 | 1.石材种类：青石 Φ380*230 2.石表面加工要求：符合设计要求 3.砂浆强度等级：M5 | 只 | 14 | 30.16 | 422.24 | 353.64
26 | 020204009757 | 青石地脚枋 180*80 | 1.青石地脚枋 180*80 2.石表面加工要求及等级：符合设计要求 3.砂浆强度等级 M5 | m3 | 0.54 | 1420.95 | 767.31 | 638.99
27 | 020503005758 | 木地脚枋150X70 | 1.构件名称：木地脚枋150X70 2.木材品种：西南云杉 3.刨光要求：符合设计要求 | m3 | 0.4 | 1239.92 | 495.97 | 432.51
28 | 020507008759 | 雕花木撑弓150*70 |  | m2 | 0.48 | 7132.00 | 3423.36 | 3399.46
29 | 020501006760 | 雕花木吊瓜 Φ200 | 1.构件名称：雕花木吊瓜 2.木材品种：柏木 3.构件规格：Φ200 4.刨光要求：详设计要求 5.雕刻要求：符合设计要求 | m3 | 0.21 | 2989.21 | 627.73 | 549.83
30 | 020501004761 | 木童柱Φ200 | 1.童（瓜）柱 2.木材品种：西南云杉 3.构件规格：Φ200 4.刨光要求：符合设计要求 | m3 | 0.6 | 2753.95 | 1652.37 | 1447.69
31 | 020501001762 | 圆柱Φ300 | 1.圆柱 2.木材品种：西南云杉 3.构件规格：Φ300 4.刨光要求：符合设计要求 | m3 | 5.19 | 1753.24 | 9099.32 | 7961.72
32 | 020503005763 | 木枋 | 1.构件名称.平板枋 2.木材品种 ：西南云杉 3.刨光要求 ：符合设计要求 | m3 | 4.67 | 1239.92 | 5790.43 | 5049.58
33 | 010702003764 | 木圆檩 | 1.构件规格尺寸：详设计 2.木材种类 ：西南云杉 3.刨光要求 ：符合设计要求 | m3 | 3.83 | 469.30 | 1797.42 | 1155.89
34 | 020503006765 | 木挂檩 | 1.木挂檩：100*120 2.木材种类 ：西南云杉 3.刨光要求 ：符合设计要求 | m3 | 1.19 | 1938.95 | 2307.35 | 2016.75
35 | 020509007766 | 门窗框、抱柱100*20 | 1.门窗框、抱柱：100*20 2.木材品种 ：西南云杉 | m | 60.8 | 136.93 | 8325.34 | 7291.74
36 | 020512003767 | 硅钙板木板夹保温墙体（外1） | 1.15mm厚木板双面夹芯保温+6mm厚硅钙板 2.木材品种 ：西南云杉 3.刨光要求 ：符合设计要求 4.70mm厚岩棉 5.钉木压条：50*10 6.15mm厚素三灰地仗 7.聚氨酯防水涂料 涂膜厚1.5mm二遍 8.乳胶漆二遍 9.面层喷甲基硅醇钠憎水剂 | m2 | 146.52 | 293.67 | 43028.53 | 30438.06 | 55.68
37 | 020512003768 | 木装板墙（外2） |  | m2 | 31.38 | 245.74 | 7711.32 | 5814.71 | 11.92
38 | 020508019769 | 封檐板220*30 | 1.板宽度、厚度：220*30 2.木材品种 ：锯材 西南云杉 3.刨光要求：符合设计要求 | m | 19.8 | 14.89 | 294.82 | 257.60
39 | 020111002770 | 博风板250*30 | 1.板宽度、厚度：250*30 2.木材品种 ：西南云杉 3.刨光要求：符合设计要求 | m | 25.68 | 24.58 | 631.21 | 552.38
40 | 020509011771 | 活动木板门 | 1.活动木板门 200*40 2.木材品种 ：西南云杉 3.摇梗、楹子、门闩做法：符合设计要求 4.雕刻类型：符合设计要求 | m2 | 13.44 | 287.74 | 3867.23 | 3193.61
41 | 020509002772 | 仿古木窗 | 1.仿古木窗 2.框边挺、装芯截面尺寸详设计 3.木材品种：西南云杉 | m2 | 6 | 42.13 | 252.78 | 141.36
42 | 020509002773 | 仿古百叶窗(含铝合金百叶窗和防尘网） | 1.仿古木窗 2.框边挺、装芯截面尺寸详设计 3.木材品种：西南云杉 4.百叶 | m2 | 2 | 104.88 | 209.76 | 134.48 | 2.80
43 | 010801004774 | 丙级木质防火门 | 1.门代号及洞口尺寸：详设计 2.成品木质防火门 | m2 | 1.76 | 76.14 | 134.01 | 93.97
44 | 011404001775 | 圆木构件喷刷水性防火涂料三遍 | 1.水性防火涂料 2.防火涂料3遍数 | m2 | 148.34 | 9.84 | 1459.67 | 1198.59
45 | 011404001776 | 方木构件喷刷水性防火涂料三遍 | 1.水性防火涂料 2.防火涂料3遍数 | m2 | 148.97 | 22.24 | 3313.09 | 2726.15
46 | 011401001777 | 木门喷刷水性防火涂料三遍 | 1.水性防火涂料 2.防火涂料3遍数 | m2 | 13.44 | 21.31 | 286.41 | 230.09
47 | 011402001778 | 木窗喷刷水性防火涂料三遍 | 1.水性防火涂料 2.防火涂料3遍数 | m2 | 8 | 20.71 | 165.68 | 136.96
48 | 011404001779 | 木墙龙骨喷刷水性防火涂料三遍 | 1.水性防火涂料 2.防火涂料3遍数 | m2 | 177.9 | 6.16 | 1095.86 | 900.17
49 | 011404003780 | 屋面木椽喷刷水性防火涂料三遍 | 1.水性防火涂料 2.防火涂料3遍数 | m2 | 213.55 | 22.24 | 4749.35 | 3907.97
50 | 011404003781 | 木望板喷刷水性防火涂料三遍 | 1.水性防火涂料 2.防火涂料3遍数 | m2 | 127.12 | 8.71 | 1107.22 | 898.74
51 | 011403003782 | 封檐板、博风板喷刷水性防火涂料三遍 | 1.水性防火涂料 2.防火涂料3遍数 | m | 45.48 | 7.36 | 334.73 | 272.88
52 | 011404001783 | 木构件喷刷阻燃剂二遍 | 1.木构件喷刷阻燃剂 2.防火等级要求：符合设计要求 3.喷刷2遍 | m2 | 858.87 | 13.05 | 11208.25 | 9310.15
53 | 011404001784 | 木装修合成树脂调和漆（漆1） | 1.木装修合成树脂调和漆 2.调和漆3遍 | m2 | 398.25 | 32.10 | 12783.83 | 8080.49
54 | 020903002785 | 木构件合成树脂调和漆（漆2） | 1.木装修合成树脂调和漆2 2.润粉、刮腻子 3.调和漆2遍 4.聚酯清漆3遍 | m2 | 297.31 | 130.34 | 38751.39 | 32692.21
55 | 011003003786 | ACQ木材防腐、防虫剂二遍 | 1.ACQ木材防腐、防虫剂 2.刮腻子遍数：按照设计 3.ACQ木材防腐、防虫剂二遍 | m2 | 858.87 | 13.05 | 11208.25 | 9310.15
56 | 010703001787 | 屋面主木椽 100*50@230 | 1.屋面主木椽 100*50@230 2.望板材料种类、厚度：详设计 3.防护材料种类：详设计 | m2 | 127.12 | 5.54 | 704.24 | 519.92
57 | 010703001788 | 屋面副木椽 30*30@240 | 1.屋面副木椽 30*30@240 2.望板材料种类、厚度：详设计 3.防护材料种类：详设计 | m2 | 127.12 | 5.54 | 704.24 | 519.92
58 | 020508025789 | 25mm厚企口木望板 | 1.25mm厚企口望板 2.木材品种：符合设计要求 3.刨光要求：符合设计要求 | m2 | 127.12 | 11.04 | 1403.40 | 1205.10
59 | 011001001790 | 80mm厚挤塑聚苯保温板隔热屋面 | 1.挤塑聚苯保温板隔热屋面 2.保温板：80mm厚 3.木条开格：90*35@1000*1000 | m2 | 127.12 | 3.28 | 416.95 | 319.07
60 | 010902001791 | 1.5mmPE高分子防水卷材 | 1.1.5mmPE高分子防水卷材 2.防水层数：1道 3.防水层做法：按设计要求 | m2 | 254.23 | 14.36 | 3650.74 | 2229.60
61 | 010902003792 | 30mm厚1:3水泥砂浆，满铺钢筋网（φ6.5钢筋网,横向400纵向600） | 1.钢筋网砂浆保护层 2.满铺钢筋网（φ6.5钢筋网,横向400纵向600） 3.保护层厚度：30mm厚 4.砂浆强度：M15 | m2 | 127.12 | 11.66 | 1482.22 | 1285.18 | 2.54
62 | 020601003793 | 小青瓦屋面 | 1.小青瓦屋面 2.瓦件规格尺寸：180*180*10mm 3.混合砂浆：1:1:4 4.铁件种类、规格：符合设计要求 | m2 | 127.12 | 71.33 | 9067.47 | 7842.03 | 8.90
63 | 020602003794 | 小青瓦正脊 200*250 | 1.小青瓦脊 游脊 2.脊件类型、规格尺寸：200*250 3.铁件种类、规格：符合设计要求 4.坐浆配合比及强度等级：湿拌抹灰砂浆M5 | m | 10 | 92.74 | 927.40 | 587.10
64 | 020602005795 | 小青瓦中堆 | 1.小青瓦中堆 2.脊件类型、规格尺寸：详设计 3.铁件种类、规格：符合设计要求 4.坐浆配合比及强度等级：湿拌抹灰砂浆M5 | m | 0.5 | 82.46 | 41.23 | 36.11
65 | 020603004796 | 小青瓦翘头 300*350 | 1.小青瓦翘头 2.脊件类型、规格尺寸：300*350 3.铁件种类、规格：符合设计要求 4.坐浆配合比及强度等级：湿拌抹灰砂浆M5 | m | 0.6 | 22.70 | 13.62 | 11.87
66 | 020601003797 | 小青瓦檐口抹灰 | 1.小青瓦檐口 2.脊件类型、规格尺寸：详设计 3.铁件种类、规格：符合设计要求 4.坐浆配合比及强度等级：麻刀灰 | m | 50 | 28.11 | 1405.50 | 1154.50
67 | 020508031798 | 木悬鱼 550*600*30mm | 1.厚木悬鱼 550*600*30 2.木材品种：西南云杉 3.刨光要求：符合设计要求 4.雕刻纹样：符合设计要求 | 块 | 2 | 3.12 | 6.24 | 4.92
68 | 010516002799 | 预埋铁件 | 1.钢板δ12 2.铁件尺寸：Φ350 | t | 0.246 | 2671.47 | 657.18 | 407.30 | 72.54
|  | 分部小计 |  |  |  |  | 197782.66 | 156711.14 | 154.38
地 面
69 | 010501001800 | 地面垫层 C20 | 1.地面垫层 2.商品混凝土 C20 | m3 | 8.74 | 52.61 | 459.81 | 323.21 | 2.19
70 | 011101001801 | 10mm厚水泥浆结合层一道 水灰比0.4-0.5（内掺建筑胶） | 1.10mm厚水泥浆结合层一道 2. 水灰比0.4-0.5（内掺建筑胶） 3.面层做法要求：符合设计要求 | m2 | 87.35 | 9.66 | 843.80 | 556.42
71 | 011101006802 | 1：3砂浆找平层最薄处20mm厚（兼1%找坡） | 1.找平层 2.厚度：20mm厚 3.砂浆：湿拌地面砂浆 M15 | m2 | 87.35 | 7.55 | 659.49 | 580.88
72 | 010904002803 | 1.5mm厚单组份聚氨酯涂膜防水 | 1.地面1.5mm厚单组份聚氨酯防水层2道 2.涂膜2道 3.增强材料种类：符合设计要求 | m2 | 174.7 | 8.00 | 1397.60 | 1072.66
73 | 011102001804 | 仿古楼地面 600*600*40 | 1.仿古楼砖地面 2.20mm厚1：2干硬性水泥砂浆结合层 3.面层材料：仿古地板砖 600*600*40mm 4.嵌缝：符合设计要求 5.酸洗、打蜡要求：符合设计要求 | m2 | 85.45 | 45.18 | 3860.63 | 3176.18
74 | 011104004805 | 2mm厚防静电软聚乙烯塑料地板（含20厚1:3水泥砂浆找平层） | 1.2mm厚防静电软聚乙烯塑料地板 2.20mm厚湿拌地面砂浆 M15 3.塑料封口条 L100×30 4.防护材料种类：符合设计要求 | m2 | 2.22 | 143.24 | 317.99 | 125.50 | 0.22
75 | 010507004806 | 台阶垫层 C15 | 1.商品混凝土： 2.混凝土强度等级：C15 | m3 | 0.14 | 56.75 | 7.95 | 5.75 | 0.04
76 | 020201001807 | 条石台阶 | 1.条石台阶 2.20mm厚湿拌抹灰砂浆 M5结合层 3.面层材料：青石 规格综合 4.嵌缝：符合设计要求 5.酸洗、打蜡要求：符合设计要求 | m3 | 0.22 | 2891.80 | 636.20 | 529.50
|  | 分部小计 |  |  |  |  | 8183.47 | 6370.10 | 2.45
屋面排水
77 | 010902007808 | 成品铝合金天沟、檐沟 | 1.成品铝合金天沟、檐沟 2.材质、安装满足设计要求 | m2 | 10.3 | 62.93 | 648.18 | 120.00
78 | 010902004809 | 屋面排水管 PVC110 | 1.屋面排水管 PVC110 2.接缝、嵌缝材料种类：符合设计要求 3.油漆品种、刷漆遍数：按设计要求 | m | 8.4 | 7.84 | 65.86 | 37.46
79 | 010902004810 | 屋面落水口 | 1.塑料落水口 φ110 带罩 2.接缝、嵌缝材料种类：符合设计要求 | 个 | 2 | 42.07 | 84.14 | 65.02
|  | 分部小计 |  |  |  |  | 798.18 | 222.48
合 计 | [6 empty] | 219256.17 | 171392.55 | 1501.56

## F.1.2 单价措施项目清单计价表(表-08)【建筑与仿~52
单价措施项目清单与计价表
工程名称：泸州市江阳区和丰老街老旧街区改造提升项目施工一标段\建筑与仿古木结构工程【12#楼木结构】 | [5 empty] | 标段：
序号 | 项目编码 | 项目名称 | 项目特征描述 | 计量 单位 | 工程量 | 金额（元）
[6 empty] | 综合单价 | 合价 | 其中
[8 empty] | 定额人工费 | 定额机械费 | 暂估价
脚手架工程
1 | 011701001819 | 综合脚手架 | 1．搭设方式：综合考虑,满足设计及规范要求 2．搭设高度：详设计图纸 3．脚手架材质：综合考虑 | m2 | 91.2 | 10.94 | 997.73 | 719.57 | 23.71
|  | 小计 |  |  |  |  | 997.73 | 719.57 | 23.71
混凝土模板及支架（撑）
2 | 011702001820 | 基础垫层模板 | 1.部位：综合 2.支模高度：综合 3.模板类型：木模、组合钢模板、竹胶合板综合 4.支架材料：钢管、竹、木支架综合 5.其他:满足设计及施工验收规范 | m2 | 28.9 | 24.60 | 710.94 | 461.82 | 6.36
3 | 011702001821 | 独立基础模板 | 1.支模高度：详设计 2.模板类型：木模、组合钢模板、复合模板综合 3.支架材料：钢管、竹、木支架综合 4.其他:满足设计及施工验收规范 | m2 | 47.88 | 34.09 | 1632.23 | 1127.10 | 17.72
4 | 011702002822 | 矩形柱模板 | 1.支模高度：详设计 2.模板类型：木模、组合钢模板、复合模板综合 3.支架材料：钢管、竹、木支架综合 4.其他:满足设计及施工验收规范 | m2 | 7.21 | 41.74 | 300.95 | 193.52 | 3.82
5 | 011702005823 | 基础梁模板 | 1.支模高度：详设计 2.模板类型：木模、组合钢模板、复合模板综合 3.支架材料：钢管、竹、木支架综合 4.其他:满足设计及施工验收规范 | m2 | 67.17 | 39.77 | 2671.35 | 1802.84 | 35.60
6 | 011702003824 | 构造柱模板 | 1.支模高度：详设计 2.模板类型：木模、组合钢模板、复合模板综合 3.支架材料：钢管、竹、木支架综合 4.其他:满足设计及施工验收规范 | m2 | 11.4 | 37.47 | 427.16 | 278.39 | 6.04
7 | 011702008825 | 圈梁模板 | 1.支模高度：详设计 2.模板类型：木模、组合钢模板、复合模板综合 3.支架材料：钢管、竹、木支架综合 4.其他:满足设计及施工验收规范 | m2 | 2.73 | 40.03 | 109.28 | 77.81 | 1.42
8 | 011702009826 | 过梁模板 | 1.支模高度：详设计 2.模板类型：木模、组合钢模板、复合模板综合 3.支架材料：钢管、竹、木支架综合 4.其他:满足设计及施工验收规范 | m2 | 0.29 | 48.49 | 14.06 | 9.89 | 0.12
9 | 011702016827 | 平板模板 | 1.支模高度：详设计 2.模板类型：木模、组合钢模板、复合模板综合 3.支架材料：钢管、竹、木支架综合 4.其他:满足设计及施工验收规范 | m2 | 2.25 | 37.47 | 84.31 | 56.09 | 1.60
|  | 小计 |  |  |  |  | 5950.28 | 4007.46 | 72.68
垂直运输
10 | 011703001828 | 垂直运输 | 1. 建筑物建筑类型及结构形式：详设计 2. 建筑物檐口高度、层数：详见设计图 | m2 | 91.2 | 14.46 | 1318.75 | 508.90 | 685.82
|  | 小计 |  |  |  |  | 1318.75 | 508.90 | 685.82
合 计 | [6 empty] | 8266.76 | 5235.93 | 782.21

## F.4 总价措施项目清单与计价表(表-11)【建筑与仿古~53
总价措施项目清单与计价表
工程名称：泸州市江阳区和丰老街老旧街区改造提升项目施工一标段\建筑与仿古木结构工程【12#楼木结构】 |  |  |  | 标段：
序号 | 项目编码 | 项目名称 | 计算基础 | 费率 （%） | 金额 （元） | 调整费率 (%) | 调整后金额 (元) | 备注
定额(人工费+机械费)
1 | 011707001811 | 安全文明施工费 |  |  | 10190.70
1.1 | ① | 环境保护费 | 税前建安工程造价（不含总价措施项目费） | 0.22 | 586.90
1.2 | ② | 文明施工费 | 税前建安工程造价（不含总价措施项目费） | 0.64 | 1707.34
1.3 | ③ | 安全施工费 | 税前建安工程造价（不含总价措施项目费） | 1.66 | 4428.42
1.4 | ④ | 临时设施费 | 税前建安工程造价（不含总价措施项目费） | 1.3 | 3468.04
2 | 011707002812 | 夜间施工增加费 |  |  | 240.10
3 | 011707003813 | 非夜间施工照明
4 | 011707004814 | 二次搬运费 |  |  | 106.71
5 | 011707005815 | 冬雨季施工增加费 |  |  | 186.74
6 | 011707006816 | 地上、地下设施、建筑物的临时保护设施
7 | 011707007817 | 已完工程及设备保护费
8 | 011707008818 | 工程定位复测费 |  |  | 53.35
合计 |  |  |  |  | 10777.60

## G.1 其他项目清单与计价汇总表(表-12)【建筑与仿古~54
其他项目清单与计价汇总表
工程名称：泸州市江阳区和丰老街老旧街区改造提升项目施工一标段\建筑与仿古木结构工程【12#楼木结构】 |  | 标段：
序号 | 项 目 名 称 | 金额(元) | 结算金额（元） | 备注
1 | 暂列金额 | 22752.29
2 | 暂估价
2.1 | 材料(工程设备)暂估价/结算价 | -
2.2 | 专业工程暂估价/结算价
3 | 计日工
4 | 总承包服务费
合 计 |  | 22752.29 | - | -

## G.2 暂列金额明细表(表-12-1)【建筑与仿古木结构~55
暂列金额明细表
工程名称：泸州市江阳区和丰老街老旧街区改造提升项目施工一标段\建筑与仿古木结构工程【12#楼木结构】 |  | 标段：
序号 | 项目名称 | 计量单位 | 暂定金额(元) | 备注
1 | 暂列金额 | 项 | 22752.29
合 计 |  |  | 22752.29 | -

## G.6 总承包服务费计价表(表-12-5)【建筑与仿古木~56
总承包服务费计价表
工程名称：泸州市江阳区和丰老街老旧街区改造提升项目施工一标段\建筑与仿古木结构工程【12#楼木结构】 |  |  |  | 标段：
序号 | 项目名称 | 项目价值(元） | 服务内容 | 计算基础 | 费率（%） | 金额（元）
- | 合计 | - | - | - | -

## K.2 承包人提供主要材料和工程设备一览表(表-20)【~57
承包人提供主要材料和工程设备一览表 （适用造价信息差额调整法）
工程名称：泸州市江阳区和丰老街老旧街区改造提升项目施工一标段\建筑与仿古木结构工程【12#楼木结构】 |  |  |  |  | 标段：
序号 | 名称、规格、型号 | 单位 | 数量 | 风险系数% | 基准单价(元) | 投标单价(元) | 发承包人确认单价(元) | 备注

## E.3 单位工程招标控制价投标报价汇总表(表-04-1)~58
单位工程招标控制价/投标报价汇总表
（适用于一般计税方法）
工程名称：泸州市江阳区和丰老街老旧街区改造提升项目施工一标段\建筑与仿古木结构工程【13#楼木结构】 |  | 标段：
序号 | 汇总内容 | 金 额（元） | 其中:暂估价(元)
1 | 分部分项及单价措施项目 | 339379.24
1.1 | 基 础 | 12805.20
1.2 | 木结构 | 305555.98
1.3 | 地 面 | 11019.37
1.4 | 屋面排水 | 601.07
1.5 | 单价措施项目 | 9397.62
2 | 总价措施项目 | 16077.48 | -
2.1 | 其中：安全文明施工费 | 15201.98 | -
3 | 其他项目 | 33937.92 | -
3.1 | 其中：暂列金额 | 33937.92 | -
3.2 | 其中：专业工程暂估价 |  | -
3.3 | 其中：计日工 |  | -
3.4 | 其中：总承包服务费 |  | -
4 | 规费 | 24640.20 | -
5 | 创优质工程奖补偿奖励费 |  | -
6 | 税前不含税工程造价 | 414034.84 | -
6.1 | 其中：除税甲供材料（设备）费 |  | -
7 | 销项增值税额 | 12421.05 | -
8 | 附加税 | 1295.93 | -
招标控制价/投标报价总价合计=税前不含税工程造价+销项增值税额+附加税 |  | 427751.82

## F.1.1 分部分项工程清单计价表(表-08)【建筑与仿~59
分部分项工程清单与计价表
工程名称：泸州市江阳区和丰老街老旧街区改造提升项目施工一标段\建筑与仿古木结构工程【13#楼木结构】 |  |  |  |  | 标段：
序号 | 项目编码 | 项目名称 | 项目特征描述 | 计量 单位 | 工程量 | 金额（元）
[6 empty] | 综合单价 | 合价 | 其中
[8 empty] | 定额人工费 | 定额机械费 | 暂估价
基 础
1 | 010101004829 | 挖槽、坑土石方 | 1.土壤类别：综合 2.挖土深度：综合 3.弃土运距：投标人自行考虑 | m3 | 132.69 | 15.47 | 2052.71 | 1218.09 | 544.03
2 | 010103001830 | 回填土方 | 1.密实度要求：符合设计要求0.94 2.填方材料品种 ：符合设计要求 3.填方粒径要求 ：符合设计要求 4.填方来源、运距：投标人自行考虑 | m3 | 88.54 | 7.39 | 654.31 | 146.98 | 391.35
3 | 010103002831 | 余方弃置 | 1.废弃料品种：剩余土石方 2.运距：投标人自行考虑 | m3 | 44.15 | 13.72 | 605.74 | 150.11 | 357.62
4 | 010501001832 | 商品混凝土基础垫层 C20 | 1.商品混凝土 2.混凝土强度等级：C20 | m3 | 11.63 | 56.75 | 660.00 | 477.88 | 2.91
5 | 010501003833 | 商品混凝土基础 C30 | 1.商品混凝土 2.混凝土强度等级：C30 | m3 | 27.14 | 42.87 | 1163.49 | 843.78 | 6.79
6 | 010503001834 | 基础梁 C30 | 1.商品混凝土 2.混凝土强度等级：C30 | m3 | 8.49 | 45.20 | 383.75 | 274.31 | 3.40
7 | 010502003835 | 矩形柱 C30 | 1.商品混凝土 2.混凝土强度等级：C30 | m3 | 1.77 | 59.19 | 104.77 | 76.20 | 0.71
8 | 010502002836 | 构造柱 C25 | 1.商品混凝土 2.混凝土强度等级：C25 | m3 | 0.55 | 84.44 | 46.44 | 34.09 | 0.22
9 | 010503004837 | 圈梁 C25 | 1.商品混凝土 2.混凝土强度等级：C25 | m3 | 0.27 | 77.75 | 20.99 | 15.28 | 0.11
10 | 010503005838 | 过梁 C25 | 1.商品混凝土 2.混凝土强度等级：C25 | m3 | 0.01 | 81.39 | 0.81 | 0.59
11 | 010505003839 | 现浇板 C20 | 1.商品混凝土 2.混凝土强度等级：C20 | m3 | 0.24 | 55.65 | 13.36 | 9.36 | 0.10
12 | 010401004840 | M5.0砂浆砌多孔砖墙 | 1.砖品种：多孔砖 2.内隔墙 3.砂浆强度等级：湿拌砌筑砂浆 M5.0 | m3 | 2.06 | 215.45 | 443.83 | 344.86
13 | 011201001841 | 墙面素水泥浆 | 1.墙面素水泥浆 | m2 | 21.52 | 1.83 | 39.38 | 34.65
14 | 011201001842 | 10厚M15湿拌砂浆打底扫毛+10厚M20湿拌砂浆抹平扫光 | 1.内墙面一般抹灰 2.底层厚度、砂浆配合比：10mm厚湿拌抹灰砂浆 M15 3.面层厚度、砂浆配合比：10mm厚湿拌抹灰砂浆 M20 | m2 | 21.52 | 15.97 | 343.67 | 302.14
15 | 010903003843 | 15厚M20聚合物水泥防水砂浆 | 1.外墙面一般抹灰 2.底层厚度、砂浆配合比：聚合物防水砂浆 M20 | m2 | 24.57 | 9.57 | 235.13 | 206.39 | 0.49
16 | 010903002844 | 1.5厚聚合物水泥防水涂料(JS-型) | 1.1.5厚聚合物水泥防水涂料(JS-Ⅱ型) | m2 | 24.57 | 15.00 | 368.55 | 295.33
17 | 011201001845 | 6厚抗裂砂浆加耐碱网格布 | 1.6厚抗裂砂浆 2.耐碱玻纤网格布（标准） | m2 | 24.57 | 26.86 | 659.95 | 453.81
18 | 011406003846 | 满刮柔性耐水腻子两遍 | 1.满刮柔性耐水腻子 2.成品耐水腻子 3.两遍 | m2 | 24.57 | 18.30 | 449.63 | 237.10
19 | 011407001847 | 褐色外墙涂料(两遍) | 1.褐色外墙涂料 2.一底两面 | m2 | 24.57 | 18.42 | 452.58 | 244.96
20 | 010515001848 | 现浇构件钢筋 制作安装 直径≤φ10 | 现浇构件钢筋 制作安装 直径≤φ10 | t | 0.36 | 1329.41 | 478.59 | 354.25 | 9.10
21 | 010515001849 | 现浇构件钢筋 高强钢筋（屈服强度≥400） 直径≤φ10 | 1.现浇构件钢筋 高强钢筋（屈服强度≥400） 直径≤φ10 2.其它:满足设计、现行技术、质量、施工验收规范要求 | t | 0.439 | 1452.70 | 637.74 | 473.49 | 11.66
22 | 010515001850 | 现浇构件钢筋 高强钢筋（屈服强度≥400） 直径φ12～14 | 1.现浇构件钢筋 高强钢筋（屈服强度≥400） 直径φ12～16 2.其它:满足设计、现行技术、质量、施工验收规范要求 | t | 1.038 | 1519.37 | 1577.11 | 1063.21 | 116.96
23 | 010515001851 | 现浇构件钢筋 高强钢筋（屈服强度≥400） 直径≥φ16 | 1.现浇构件钢筋 高强钢筋（屈服强度≥400） 直径≥φ16 2.其它:满足设计、现行技术、质量、施工验收规范要求 | t | 0.885 | 1596.24 | 1412.67 | 916.37 | 146.90
24 | 自编852 | 商品混凝土泵送费 | 1.商品混凝土泵送费 2.输送距离投标人自行考虑 | m3 | 49
|  | 分部小计 |  |  |  |  | 12805.20 | 8173.23 | 1592.35
木结构
25 | 020206003853 | 青石柱础 Φ380*230 | 1.石材种类：青石 Φ380*230 2.石表面加工要求：符合设计要求 3.砂浆强度等级：M5 | 只 | 20 | 30.16 | 603.20 | 505.20
26 | 020204009854 | 青石地脚枋 180*80 | 1.青石地脚枋 180*80 2.石表面加工要求及等级：符合设计要求 3.砂浆强度等级 M5 | m3 | 0.86 | 1420.95 | 1222.02 | 1017.65
27 | 020503005855 | 木地脚枋150X70 | 1.构件名称：木地脚枋150X70 2.木材品种：西南云杉 3.刨光要求：符合设计要求 | m3 | 0.63 | 1239.92 | 781.15 | 681.21
28 | 020501004856 | 木童柱Φ200 | 1.童（瓜）柱 2.木材品种：西南云杉 3.构件规格：Φ200 4.刨光要求：符合设计要求 | m3 | 0.12 | 2753.95 | 330.47 | 289.54
29 | 020501001857 | 圆柱Φ300 | 1.圆柱 2.木材品种：西南云杉 3.构件规格：Φ300 4.刨光要求：符合设计要求 | m3 | 8.01 | 1753.24 | 14043.45 | 12287.74
30 | 020503005858 | 木枋 | 1.构件名称.平板枋 2.木材品种 ：西南云杉 3.刨光要求 ：符合设计要求 | m3 | 11.56 | 1239.92 | 14333.48 | 12499.60
31 | 010702003859 | 木圆檩 | 1.构件规格尺寸：详设计 2.木材种类 ：西南云杉 3.刨光要求 ：符合设计要求 | m3 | 4.45 | 469.30 | 2088.39 | 1343.01
32 | 020503006860 | 木挂檩 | 1.木挂檩：100*120 2.木材种类 ：西南云杉 3.刨光要求 ：符合设计要求 | m3 | 1.37 | 1938.95 | 2656.36 | 2321.81
33 | 020509007861 | 门窗框、抱柱100*20 | 1.门窗框、抱柱：100*20 2.木材品种 ：西南云杉 | m | 113.6 | 136.93 | 15555.25 | 13624.05
34 | 020512003862 | 硅钙板木板夹保温墙体（外1） | 1.15mm厚木板双面夹芯保温+6mm厚硅钙板 2.木材品种 ：西南云杉 3.刨光要求 ：符合设计要求 4.70mm厚岩棉 5.钉木压条：50*10 6.15mm厚素三灰地仗 7.聚氨酯防水涂料 涂膜厚1.5mm二遍 8.乳胶漆二遍 9.面层喷甲基硅醇钠憎水剂 | m2 | 292.49 | 293.67 | 85895.54 | 60761.87 | 111.15
35 | 020512003863 | 木装板墙（外2） | 1.木装板墙 2.木材品种 ：锯材 3.刨光要求 ：符合设计要求 4.70mm厚岩棉 5.钉木压条：50*10 6.15mm厚素三灰地仗 7.聚氨酯防水涂料 涂膜厚1.5mm二遍 8.乳胶漆一底二面 9.面层喷甲基硅醇钠憎水剂 | m2 | 53.46 | 245.74 | 13137.26 | 9906.14 | 20.31
36 | 020508019864 | 封檐板220*30 | 1.板宽度、厚度：220*30 2.木材品种 ：锯材 西南云杉 3.刨光要求：符合设计要求 | m | 8.8 | 14.89 | 131.03 | 114.49
37 | 020111002865 | 博风板250*30 | 1.板宽度、厚度：250*30 2.木材品种 ：西南云杉 3.刨光要求：符合设计要求 | m | 62.32 | 24.58 | 1531.83 | 1340.50
38 | 020509011866 | 活动木板门 | 1.活动木板门 200*40 2.木材品种 ：西南云杉 3.摇梗、楹子、门闩做法：符合设计要求 4.雕刻类型：符合设计要求 | m2 | 6.96 | 287.74 | 2002.67 | 1653.84
39 | 020509014867 | 仿古木门 | 1.仿古木门 2.成品 3.雕刻类型：符合设计要求 | m2 | 3.19 | 39.83 | 127.06 | 68.97
40 | 020509002868 | 仿古木窗 | 1.仿古木窗 2.框边挺、装芯截面尺寸详设计 3.木材品种：西南云杉 | m2 | 1.2 | 42.13 | 50.56 | 28.27
41 | 010801004869 | 丙级木质防火门 | 1.门代号及洞口尺寸：详设计 2.成品木质防火门 | m2 | 1.76 | 76.14 | 134.01 | 93.97
42 | 020509002870 | 仿古百叶窗(含铝合金百叶窗和防尘网） | 1.仿古木窗 2.框边挺、装芯截面尺寸详设计 3.木材品种：西南云杉 4.百叶 | m2 | 1.2 | 104.88 | 125.86 | 80.69 | 1.68
43 | 011404001871 | 圆木构件喷刷水性防火涂料三遍 | 1.水性防火涂料 2.防火涂料3遍数 | m2 | 182.8 | 9.84 | 1798.75 | 1477.02
44 | 011404001872 | 方木构件喷刷水性防火涂料三遍 | 1.水性防火涂料 2.防火涂料3遍数 | m2 | 315.34 | 22.24 | 7013.16 | 5770.72
45 | 011401001873 | 木门喷刷水性防火涂料三遍 | 1.水性防火涂料 2.防火涂料3遍数 | m2 | 6.96 | 21.31 | 148.32 | 119.16
46 | 011402001874 | 木窗喷刷水性防火涂料三遍 | 1.水性防火涂料 2.防火涂料3遍数 | m2 | 2.4 | 20.71 | 49.70 | 41.09
47 | 011404001875 | 木墙龙骨喷刷水性防火涂料三遍 | 1.水性防火涂料 2.防火涂料3遍数 | m2 | 345.95 | 6.16 | 2131.05 | 1750.51
48 | 011404003876 | 屋面木椽喷刷水性防火涂料三遍 | 1.水性防火涂料 2.防火涂料3遍数 | m2 | 230.33 | 22.24 | 5122.54 | 4215.04
49 | 011404003877 | 木望板喷刷水性防火涂料三遍 | 1.水性防火涂料 2.防火涂料3遍数 | m2 | 137.1 | 8.71 | 1194.14 | 969.30
50 | 011403003878 | 封檐板、博风板喷刷水性防火涂料三遍 | 1.水性防火涂料 2.防火涂料3遍数 | m | 71.12 | 7.36 | 523.44 | 426.72
51 | 011404001879 | 木构件喷刷阻燃剂二遍 | 1.木构件喷刷阻燃剂 2.防火等级要求：符合设计要求 3.阻燃剂2遍 | m2 | 1255.91 | 13.05 | 16389.63 | 13614.06
52 | 011404001880 | 木装修合成树脂调和漆（漆1） | 1.木装修合成树脂调和漆 2.调和漆3遍 | m2 | 442.28 | 32.10 | 14197.19 | 8973.86
53 | 020903002881 | 木构件合成树脂调和漆（漆2） | 1.木装修合成树脂调和漆2 2.润粉、刮腻子 3.调和漆2遍 4.聚酯清漆3遍 | m2 | 498.14 | 130.34 | 64927.57 | 54775.47
54 | 011003003882 | ACQ木材防腐、防虫剂二遍 | 1.ACQ木材防腐、防虫剂 2.刮腻子遍数：按照设计 3.ACQ木材防腐、防虫剂二遍 | m2 | 1255.91 | 13.05 | 16389.63 | 13614.06
55 | 010703001883 | 屋面主木椽 100*50@230 | 1.屋面主木椽 100*50@230 2.望板材料种类、厚度：详设计 3.防护材料种类：详设计 | m2 | 137.1 | 5.54 | 759.53 | 560.74
56 | 010703001884 | 屋面副木椽 30*30@240 | 1.屋面副木椽 30*30@240 2.望板材料种类、厚度：详设计 3.防护材料种类：详设计 | m2 | 137.1 | 5.54 | 759.53 | 560.74
57 | 020508025885 | 25mm厚企口木望板 | 1.25mm厚企口望板 2.木材品种：符合设计要求 3.刨光要求：符合设计要求 | m2 | 137.1 | 11.04 | 1513.58 | 1299.71
58 | 011001001886 | 80mm厚挤塑聚苯保温板隔热屋面 | 1.挤塑聚苯保温板隔热屋面 2.保温板：80mm厚 3.木条开格：90*35@1000*1000 | m2 | 137.1 | 3.28 | 449.69 | 344.12
59 | 010902001887 | 1.5mmPE高分子防水卷材 | 1.1.5mmPE高分子防水卷材 2.防水层数：1道 3.防水层做法：按设计要求 | m2 | 274.21 | 14.36 | 3937.66 | 2404.82
60 | 010902003888 | 30mm厚1:3水泥砂浆，满铺钢筋网（φ6.5钢筋网,横向400纵向600） | 1.钢筋网砂浆保护层 2.满铺钢筋网（φ6.5钢筋网,横向400纵向600） 3.保护层厚度：30mm厚 4.砂浆强度：M15 | m2 | 137.1 | 11.66 | 1598.59 | 1386.08 | 2.74
61 | 020601003889 | 小青瓦屋面 | 1.小青瓦屋面 2.瓦件规格尺寸：180*180*10mm 3.混合砂浆：1:1:4 4.铁件种类、规格：符合设计要求 | m2 | 137.1 | 71.33 | 9779.34 | 8457.70 | 9.60
62 | 020602003890 | 小青瓦正脊 200*250 | 1.小青瓦脊 游脊 2.脊件类型、规格尺寸：200*250 3.铁件种类、规格：符合设计要求 4.坐浆配合比及强度等级：湿拌砌筑砂浆M5 | m | 8.8 | 92.74 | 816.11 | 516.65
63 | 020602005891 | 小青瓦中堆 | 1.小青瓦中堆 2.脊件类型、规格尺寸：详设计 3.铁件种类、规格：符合设计要求 4.坐浆配合比及强度等级：湿拌抹灰砂浆M5 | m | 1 | 82.46 | 82.46 | 72.21
64 | 020603004892 | 小青瓦翘头 300*350 | 1.小青瓦翘头 2.脊件类型、规格尺寸：300*350 3.铁件种类、规格：符合设计要求 4.坐浆配合比及强度等级：湿拌抹灰砂浆M5 | m | 1.2 | 22.70 | 27.24 | 23.75
65 | 020601003893 | 小青瓦檐口抹灰 | 1.小青瓦檐口 2.脊件类型、规格尺寸：详设计 3.铁件种类、规格：符合设计要求 4.坐浆配合比及强度等级：麻刀灰 | m | 8.8 | 28.11 | 247.37 | 203.19
66 | 020508031894 | 木悬鱼 550*600*30mm | 1.厚木悬鱼 550*600*30 2.木材品种：西南云杉 3.刨光要求：符合设计要求 4.雕刻纹样：符合设计要求 | 块 | 4 | 3.12 | 12.48 | 9.84
67 | 010516002895 | 预埋铁件 | 1.钢板δ12 2.铁件尺寸：Φ350 | t | 0.351 | 2671.47 | 937.69 | 581.15 | 103.50
|  | 分部小计 |  |  |  |  | 305555.98 | 240786.26 | 248.98
地 面
68 | 010501001896 | 地面垫层 C20 | 1.地面垫层 2.商品混凝土 C20 | m3 | 10.07 | 52.61 | 529.78 | 372.39 | 2.52
69 | 011101001897 | 10mm厚水泥浆结合层一道 水灰比0.4-0.5（内掺建筑胶） | 1.10mm厚水泥浆结合层一道 2. 水灰比0.4-0.5（内掺建筑胶） 3.面层做法要求：符合设计要求 | m2 | 100.71 | 9.66 | 972.86 | 641.52
70 | 011101006898 | 1：3砂浆找平层最薄处20mm厚（兼1%找坡） | 1.找平层 2.厚度：20mm厚 3.砂浆：湿拌地面砂浆 M15 | m2 | 100.71 | 7.55 | 760.36 | 669.72
71 | 010904002899 | 1.5mm厚单组份聚氨酯涂膜防水 | 1.地面1.5mm厚单组份聚氨酯防水层2道 2.涂膜2道 3.增强材料种类：符合设计要求 | m2 | 201.42 | 8.00 | 1611.36 | 1236.72
72 | 011102001900 | 仿古楼地面 600*600*40 | 1.仿古楼砖地面 2.20mm厚1：2干硬性水泥砂浆结合层 3.面层材料：仿古地板砖 600*600*40mm 4.嵌缝：符合设计要求 5.酸洗、打蜡要求：符合设计要求 | m2 | 97.86 | 45.18 | 4421.31 | 3637.46
73 | 011104004901 | 2mm厚防静电软聚乙烯塑料地板（含20厚湿拌砂浆M15找平层） | 1.2mm厚防静电软聚乙烯塑料地板 2.20mm厚湿拌砂浆 M15 3.塑料封口条 L100×30 4.防护材料种类：符合设计要求 | m2 | 2.86 | 143.24 | 409.67 | 161.68 | 0.29
74 | 010507004902 | 台阶垫层 C15 | 1.商品混凝土： 2.混凝土强度等级：C15 | m3 | 0.52 | 56.75 | 29.51 | 21.37 | 0.13
75 | 020201001903 | 条石台阶 | 1.条石台阶 2.20mm厚湿拌抹灰砂浆 M5结合层 3.面层材料：青石 规格综合 4.嵌缝：符合设计要求 5.酸洗、打蜡要求：符合设计要求 | m3 | 0.79 | 2891.80 | 2284.52 | 1901.37
|  | 分部小计 |  |  |  |  | 11019.37 | 8642.23 | 2.94
屋面排水
76 | 010902007904 | 成品铝合金天沟、檐沟 | 1.成品铝合金天沟、檐沟 2.材质、安装满足设计要求 | m2 | 4.58 | 62.93 | 288.22 | 53.36
77 | 010902004905 | 屋面排水管 PVC110 | 1.屋面排水管 PVC110 2.接缝、嵌缝材料种类：符合设计要求 3.油漆品种、刷漆遍数：按设计要求 | m | 18.44 | 7.84 | 144.57 | 82.24
78 | 010902004906 | 屋面落水口 | 1.塑料落水口 φ110 带罩 2.接缝、嵌缝材料种类：符合设计要求 | 个 | 4 | 42.07 | 168.28 | 130.04
|  | 分部小计 |  |  |  |  | 601.07 | 265.64
合 计 | [6 empty] | 329981.62 | 257867.36 | 1844.27

## F.1.2 单价措施项目清单计价表(表-08)【建筑与仿~60
单价措施项目清单与计价表
工程名称：泸州市江阳区和丰老街老旧街区改造提升项目施工一标段\建筑与仿古木结构工程【13#楼木结构】 | [5 empty] | 标段：
序号 | 项目编码 | 项目名称 | 项目特征描述 | 计量 单位 | 工程量 | 金额（元）
[6 empty] | 综合单价 | 合价 | 其中
[8 empty] | 定额人工费 | 定额机械费 | 暂估价
脚手架工程
1 | 011701001915 | 综合脚手架 | 1．搭设方式：综合考虑,满足设计及规范要求 2．搭设高度：详设计图纸 3．脚手架材质：综合考虑 | m2 | 106.2 | 10.94 | 1161.83 | 837.92 | 27.61
|  | 小计 |  |  |  |  | 1161.83 | 837.92 | 27.61
混凝土模板及支架（撑）
2 | 011702001916 | 基础垫层模板 | 1.部位：综合 2.支模高度：综合 3.模板类型：木模、组合钢模板、竹胶合板综合 4.支架材料：钢管、竹、木支架综合 5.其他:满足设计及施工验收规范 | m2 | 32.26 | 24.60 | 793.60 | 515.51 | 7.10
3 | 011702001917 | 独立基础模板 | 1.支模高度：详设计 2.模板类型：木模、组合钢模板、复合模板综合 3.支架材料：钢管、竹、木支架综合 4.其他:满足设计及施工验收规范 | m2 | 61.92 | 34.09 | 2110.85 | 1457.60 | 22.91
4 | 011702002918 | 矩形柱模板 | 1.支模高度：详设计 2.模板类型：木模、组合钢模板、复合模板综合 3.支架材料：钢管、竹、木支架综合 4.其他:满足设计及施工验收规范 | m2 | 12.17 | 41.74 | 507.98 | 326.64 | 6.45
5 | 011702005919 | 基础梁模板 | 1.支模高度：详设计 2.模板类型：木模、组合钢模板、复合模板综合 3.支架材料：钢管、竹、木支架综合 4.其他:满足设计及施工验收规范 | m2 | 68.29 | 39.77 | 2715.89 | 1832.90 | 36.19
6 | 011702003920 | 构造柱模板 | 1.支模高度：详设计 2.模板类型：木模、组合钢模板、复合模板综合 3.支架材料：钢管、竹、木支架综合 4.其他:满足设计及施工验收规范 | m2 | 7.76 | 37.47 | 290.77 | 189.50 | 4.11
7 | 011702009921 | 过梁模板 | 1.支模高度：详设计 2.模板类型：木模、组合钢模板、复合模板综合 3.支架材料：钢管、竹、木支架综合 4.其他:满足设计及施工验收规范 | m2 | 0.29 | 48.49 | 14.06 | 9.89 | 0.12
8 | 011702008922 | 圈梁模板 | 1.支模高度：详设计 2.模板类型：木模、组合钢模板、复合模板综合 3.支架材料：钢管、竹、木支架综合 4.其他:满足设计及施工验收规范 | m2 | 3.3 | 40.03 | 132.10 | 94.05 | 1.72
9 | 011702016923 | 平板模板 | 1.支模高度：详设计 2.模板类型：木模、组合钢模板、复合模板综合 3.支架材料：钢管、竹、木支架综合 4.其他:满足设计及施工验收规范 | m2 | 3.6 | 37.47 | 134.89 | 89.75 | 2.56
|  | 小计 |  |  |  |  | 6700.14 | 4515.84 | 81.16
垂直运输
10 | 011703001924 | 垂直运输 | 1. 建筑物建筑类型及结构形式：详设计 2. 建筑物檐口高度、层数：详见设计图 | m2 | 106.2 | 14.46 | 1535.65 | 592.60 | 798.62
|  | 小计 |  |  |  |  | 1535.65 | 592.60 | 798.62
合 计 | [6 empty] | 9397.62 | 5946.36 | 907.39

## F.4 总价措施项目清单与计价表(表-11)【建筑与仿古~61
总价措施项目清单与计价表
工程名称：泸州市江阳区和丰老街老旧街区改造提升项目施工一标段\建筑与仿古木结构工程【13#楼木结构】 |  |  |  | 标段：
序号 | 项目编码 | 项目名称 | 计算基础 | 费率 （%） | 金额 （元） | 调整费率 (%) | 调整后金额 (元) | 备注
定额(人工费+机械费)
1 | 011707001907 | 安全文明施工费 |  |  | 15201.98
1.1 | ① | 环境保护费 | 税前建安工程造价（不含总价措施项目费） | 0.22 | 875.51
1.2 | ② | 文明施工费 | 税前建安工程造价（不含总价措施项目费） | 0.64 | 2546.93
1.3 | ③ | 安全施工费 | 税前建安工程造价（不含总价措施项目费） | 1.66 | 6606.09
1.4 | ④ | 临时设施费 | 税前建安工程造价（不含总价措施项目费） | 1.3 | 5173.45
2 | 011707002908 | 夜间施工增加费 |  |  | 358.16
3 | 011707003909 | 非夜间施工照明
4 | 011707004910 | 二次搬运费 |  |  | 159.18
5 | 011707005911 | 冬雨季施工增加费 |  |  | 278.57
6 | 011707006912 | 地上、地下设施、建筑物的临时保护设施
7 | 011707007913 | 已完工程及设备保护费
8 | 011707008914 | 工程定位复测费 |  |  | 79.59
合计 |  |  |  |  | 16077.48

## G.1 其他项目清单与计价汇总表(表-12)【建筑与仿古~62
其他项目清单与计价汇总表
工程名称：泸州市江阳区和丰老街老旧街区改造提升项目施工一标段\建筑与仿古木结构工程【13#楼木结构】 |  | 标段：
序号 | 项 目 名 称 | 金额(元) | 结算金额（元） | 备注
1 | 暂列金额 | 33937.92
2 | 暂估价
2.1 | 材料(工程设备)暂估价/结算价 | -
2.2 | 专业工程暂估价/结算价
3 | 计日工
4 | 总承包服务费
合 计 |  | 33937.92 | - | -

## G.2 暂列金额明细表(表-12-1)【建筑与仿古木结构~63
暂列金额明细表
工程名称：泸州市江阳区和丰老街老旧街区改造提升项目施工一标段\建筑与仿古木结构工程【13#楼木结构】 |  | 标段：
序号 | 项目名称 | 计量单位 | 暂定金额(元) | 备注
1 | 暂列金额 | 项 | 33937.92
合 计 |  |  | 33937.92 | -

## G.6 总承包服务费计价表(表-12-5)【建筑与仿古木~64
总承包服务费计价表
工程名称：泸州市江阳区和丰老街老旧街区改造提升项目施工一标段\建筑与仿古木结构工程【13#楼木结构】 |  |  |  | 标段：
序号 | 项目名称 | 项目价值(元） | 服务内容 | 计算基础 | 费率（%） | 金额（元）
- | 合计 | - | - | - | -

## K.2 承包人提供主要材料和工程设备一览表(表-20)【~65
承包人提供主要材料和工程设备一览表 （适用造价信息差额调整法）
工程名称：泸州市江阳区和丰老街老旧街区改造提升项目施工一标段\建筑与仿古木结构工程【13#楼木结构】 |  |  |  |  | 标段：
序号 | 名称、规格、型号 | 单位 | 数量 | 风险系数% | 基准单价(元) | 投标单价(元) | 发承包人确认单价(元) | 备注

## E.3 单位工程招标控制价投标报价汇总表(表-04-1)~66
单位工程招标控制价/投标报价汇总表
（适用于一般计税方法）
工程名称：泸州市江阳区和丰老街老旧街区改造提升项目施工一标段\建筑与仿古木结构工程【2#楼建筑与装饰工程】 |  | 标段：
序号 | 汇总内容 | 金 额（元） | 其中:暂估价(元)
1 | 分部分项及单价措施项目 | 335815.57
1.1 | 土石方工程 | 12684.42
1.2 | 砌筑工程 | 27233.57
1.3 | 混凝土及钢筋混凝土工程 | 58503.36
1.4 | 金属结构工程 | 5099.85
1.5 | 门窗工程 | 5594.15
1.6 | 屋面及防水工程 | 47485.16
1.7 | 保温、隔热、防腐工程 | 27785.64
1.8 | 楼地面装饰工程 | 7716.99
1.9 | 墙、柱面装饰与隔断、幕墙工程 | 24482.03
1.10 | 天棚工程 | 4884.23
1.11 | 油漆、涂料、裱糊工程 | 23969.04
1.12 | 其他装饰工程 | 9851.13
1.13 | 单价措施项目 | 80526.00
2 | 总价措施项目 | 15837.19 | -
2.1 | 其中：安全文明施工费 | 14974.77 | -
3 | 其他项目 | 33581.56 | -
3.1 | 其中：暂列金额 | 33581.56 | -
3.2 | 其中：专业工程暂估价 |  | -
3.3 | 其中：计日工 |  | -
3.4 | 其中：总承包服务费 |  | -
4 | 规费 | 22612.69 | -
5 | 创优质工程奖补偿奖励费 |  | -
6 | 税前不含税工程造价 | 407847.01 | -
6.1 | 其中：除税甲供材料（设备）费 |  | -
7 | 销项增值税额 | 12235.41 | -
8 | 附加税 | 1276.56 | -
招标控制价/投标报价总价合计=税前不含税工程造价+销项增值税额+附加税 |  | 421358.98

## F.1.1 分部分项工程清单计价表(表-08)【建筑与仿~67
分部分项工程清单与计价表
工程名称：泸州市江阳区和丰老街老旧街区改造提升项目施工一标段\建筑与仿古木结构工程【2#楼建筑与装饰工程】 |  |  |  |  | 标段：
序号 | 项目编码 | 项目名称 | 项目特征描述 | 计量 单位 | 工程量 | 金额（元）
[6 empty] | 综合单价 | 合价 | 其中
[8 empty] | 定额人工费 | 定额机械费 | 暂估价
土石方工程
1 | 010101004925 | 挖基坑、沟槽土石方 | 1.土石方类别：综合，具体详见地勘资料 2.深度：详设计 3.开挖方式：综合考虑 4.场内运距：投标人自行考虑场内的运输、堆放 | m3 | 521.95 | 15.47 | 8074.57 | 4791.50 | 2140.00
2 | 010103001926 | 回填方 | 1.材料要求：综合 2.密实度要求：按规范要求，夯填 3.场内转运：投标人自行考虑 | m3 | 403.05 | 7.39 | 2978.54 | 669.06 | 1781.48
3 | 010103002927 | 余方弃置 | 1.废弃料品种：综合考虑 2.弃土运距：6km | m3 | 118.9 | 13.72 | 1631.31 | 404.26 | 963.09
|  | 分部小计 |  |  |  |  | 12684.42 | 5864.82 | 4884.57
砌筑工程
4 | 010401004928 | M5预拌砂浆多孔砖墙(高度≥3.6m） | 1.砖品种、规格、强度等级：页岩多孔砖 2.砂浆强度等级、配合比：M5预拌砂浆 3.部位：具体详设计 4.砌筑高度：含砌筑超高增加费，投标人在报价中综合考虑 5.墙体厚度：综合，投标人在报价中综合考虑 6.综合单价已包含实心砖配砖费用投标人在报价中综合考虑 | m3 | 0.29 | 320.76 | 93.02 | 78.89
5 | 010401004929 | M5预拌砂浆多孔砖墙(高度<3.6m） | 1.砖品种、规格、强度等级：页岩多孔砖 2.砂浆强度等级、配合比：M5预拌砂浆 3.部位：具体详设计 4.墙体厚度：综合，投标人在报价中综合考虑 5.综合单价已包含实心砖配砖费用投标人在报价中综合考虑 | m3 | 44.77 | 257.60 | 11532.75 | 9369.47
6 | 010401003930 | M5预拌砂浆实心砖墙 | 1.砖品种、规格、强度等级：实心砖 2.砂浆强度等级、配合比：M5预拌砂浆 3.部位：具体详设计 4.墙体厚度：综合，投标人在报价中综合考虑 | m3 | 18.91 | 238.31 | 4506.44 | 3659.46
7 | 010401005931 | M5预拌砂浆空心砖墙(高度≥3.6m） | 1.砖品种、规格、强度等级：页岩空心砖 2.砂浆强度等级、配合比：M5预拌砂浆 3.部位：具体详设计 4.砌筑高度：含砌筑超高增加费，投标人在报价中综合考虑 5.墙体厚度：综合，投标人在报价中综合考虑 6.综合单价已包含实心砖配砖费用投标人在报价中综合考虑 | m3 | 4.82 | 295.63 | 1424.94 | 1208.37
8 | 010401005932 | M5预拌砂浆空心砖墙(高度<3.6m） | 1.砖品种、规格、强度等级：页岩空心砖 2.砂浆强度等级、配合比：M5预拌砂浆 3.部位：具体详设计 4.墙体厚度：综合，投标人在报价中综合考虑 5.综合单价已包含实心砖配砖费用投标人在报价中综合考虑。 | m3 | 40.76 | 237.40 | 9676.42 | 7860.57
|  | 分部小计 |  |  |  |  | 27233.57 | 22176.76
混凝土及钢筋混凝土工程
9 | 010501001933 | 100厚C15商品混凝土地面垫层（不含垫层钢筋） | 1.混凝土种类：商品砼 2.混凝土强度等级：C15 3.混凝土拌合料要求：满足设计及现行规范文件要求 | m3 | 18.3 | 52.61 | 962.76 | 676.73 | 4.58
10 | 010501001934 | C15商品混凝土基础垫层 | 1.混凝土种类：商品砼 2.混凝土强度等级：C15 3.混凝土拌合料要求：满足设计及现行规范文件要求 | m3 | 18.79 | 56.75 | 1066.33 | 772.08 | 4.70
11 | 010501003935 | C30商品混凝土独立基础 | 1.混凝土种类：商品砼 2.混凝土强度等级：C30 3.混凝土拌合料要求：满足设计及现行规范文件要求 | m3 | 77.65 | 42.87 | 3328.86 | 2414.14 | 19.41
12 | 010501004936 | C30 P8商品混凝土电梯底板 | 1.混凝土种类：商品砼 2.混凝土强度等级：C30 P8 3.混凝土拌合料要求：满足设计及现行规范文件要求 | m3 | 1.18 | 44.31 | 52.29 | 37.71 | 0.40
13 | 010503001937 | C30商品混凝土基础梁 | 1.混凝土种类：商品砼 2.混凝土强度等级：C30 3.混凝土拌合料要求：满足设计及现行规范文件要求 | m3 | 19.53 | 45.20 | 882.76 | 631.01 | 7.81
14 | 010502001938 | C30商品混凝土矩形柱 | 1.混凝土种类：商品砼 2.混凝土强度等级：C30 3.混凝土拌合料要求：满足设计及现行规范文件要求 | m3 | 20.69 | 59.19 | 1224.64 | 890.70 | 8.28
15 | 010503002939 | C30商品混凝土矩形梁 | 1.混凝土种类：商品砼 2.混凝土强度等级：C30 3.混凝土拌合料要求：满足设计及现行规范文件要求 | m3 | 0.4 | 46.73 | 18.69 | 13.40 | 0.16
16 | 010505001940 | C30商品混凝土有梁板 | 1.混凝土种类：商品砼 2.混凝土强度等级：C30 3.混凝土拌合料要求：满足设计及现行规范文件要求 | m3 | 37.07 | 48.12 | 1783.81 | 1247.41 | 14.83
17 | 010505010941 | C30商品混凝土坡屋面 | 1.混凝土种类：商品砼 2.混凝土强度等级：C30 3.混凝土拌合料要求：满足设计及现行规范文件要求 | m3 | 44.01 | 60.47 | 2661.28 | 1869.10 | 17.60
18 | 010506001942 | C30商品混凝土直形楼梯 | 1.混凝土种类：商品砼 2.混凝土强度等级：C30 3.混凝土拌合料要求：满足设计及现行规范文件要求 | m2 | 13.46 | 41.07 | 552.80 | 399.36 | 1.62
19 | 010504001943 | C30 P8商品混凝土电梯井墙 | 1.混凝土种类：商品砼 2.混凝土强度等级：C30 P8 3.混凝土拌合料要求：满足设计及现行规范文件要求 | m3 | 2.04 | 63.38 | 129.30 | 94.35 | 0.82
20 | 010505007944 | C30商品混凝土天沟 | 1.混凝土种类：商品砼 2.混凝土强度等级：C30 3.混凝土拌合料要求：满足设计及现行规范文件要求 | m3 | 5.17 | 96.57 | 499.27 | 358.18 | 3.31
21 | 010502002945 | C25细石商品混凝土构造柱、边框 | 1.混凝土种类：商品砼 2.混凝土强度等级：C25 3.混凝土拌合料要求：满足设计及现行规范文件要求 | m3 | 13.77 | 84.44 | 1162.74 | 853.60 | 5.51
22 | 010503004946 | C25细石商品混凝土圈梁 | 1.混凝土种类：商品砼 2.混凝土强度等级：C25 3.混凝土拌合料要求：满足设计及现行规范文件要求 | m3 | 1.87 | 77.75 | 145.39 | 105.82 | 0.75
23 | 010503004947 | C25细石商品混凝土电梯井圈梁 | 1.混凝土种类：商品砼 2.混凝土强度等级：C25 3.混凝土拌合料要求：满足设计及现行规范文件要求 | m3 | 0.6 | 77.75 | 46.65 | 33.95 | 0.24
24 | 010507007948 | C20细石混凝土反坎 | 1.混凝土种类：商品砼 2.混凝土强度等级：C20 3.混凝土拌合料要求：满足设计及现行规范文件要求 | m3 | 4.38 | 67.71 | 296.57 | 210.63 | 2.80
25 | 010503005949 | C25细石商品混凝土过梁 | 1.混凝土种类：商品砼 2.混凝土强度等级：C25 3.混凝土拌合料要求：满足设计及现行规范文件要求 | m3 | 0.85 | 81.39 | 69.18 | 49.79 | 0.34
26 | 010507005950 | C25细石商品混凝土压顶 | 1.混凝土种类：商品砼 2.混凝土强度等级：C25 3.混凝土拌合料要求：满足设计及现行规范文件要求 | m3 | 0.84 | 83.32 | 69.99 | 49.90
27 | 010507001951 | 种植散水（18j812-7-5） | 1，250厚流水性墙种植土 2，60厚C15混凝土提浆抹面，密封膏嵌缝（与墙交界处及每间隔20-30m设伸缩缝） 3，150厚粒径5~32卵石灌M2.5混合砂浆垫层 4，做法参照18J812-7-5 | m2 | 52.8 | 32.26 | 1703.33 | 926.64 | 16.37
28 | 010401014952 | 室外散水暗沟（18j812-4-2A） | 1、沟底板做法： a、湿拌抹灰砂浆 b、M5水泥砂浆砌砖 c、100厚C10混凝土垫层 2、盖板为400*600*30铸铁篦子 3、砖砌沟壁 湿拌砌筑砂浆 M5 4、具体做法详18J812-4-2a | m | 65.06 | 75.04 | 4882.10 | 3894.49 | 1.95
29 | 010515001953 | 现浇钢筋 Φ6~10 HPB300 | 1.钢筋种类、规格：HPB300级钢筋 直径≤φ10 2.钢筋的调直、绑扎、焊接、搭接、损耗等费用投标人综合考虑计入综合单价中，必须满足设计及规范要求 3.其余详设计，符合设计及规范相关要求 | t | 2.159 | 1329.41 | 2870.20 | 2124.52 | 54.60
30 | 010515001954 | 现浇钢筋 Φ6.5~10 HRB400E | 1.钢筋种类、规格：HRB400E级钢筋，直径≤φ10 2.钢筋的调直、绑扎、焊接、搭接、损耗等费用投标人综合考虑计入综合单价中，必须满足设计及规范要求 3.其余详设计，符合设计及规范相关要求 | t | 8.948 | 1452.70 | 12998.76 | 9650.95 | 237.57
31 | 010515001955 | 现浇钢筋 Φ12~14 HRB400E | 1.钢筋种类、规格：HRB400E级钢筋，直径φ12～φ14 2.钢筋的调直、绑扎、焊接、搭接、损耗等费用投标人综合考虑计入综合单价中，必须满足设计及规范要求 3.其余详设计，符合设计及规范相关要求 | t | 2.31 | 1519.37 | 3509.74 | 2366.11 | 260.29
32 | 010515001956 | 现浇钢筋 Φ16 HRB400E | 1.钢筋种类、规格：HRB400E级钢筋，直径φ16 2.钢筋的调直、绑扎、焊接、搭接、损耗等费用投标人综合考虑计入综合单价中，必须满足设计及规范要求 3.其余详设计，符合设计及规范相关要求 | t | 4.385 | 1596.24 | 6999.51 | 4540.45 | 727.87
33 | 010515001957 | 现浇钢筋 Φ18~25 HRB400E | 1.钢筋种类、规格：HRB400E级钢筋，直径φ18~φ25 2.钢筋的调直、绑扎、焊接、搭接、损耗等费用投标人综合考虑计入综合单价中，必须满足设计及规范要求 3.其余详设计，符合设计及规范相关要求 | t | 5.816 | 1596.24 | 9283.73 | 6022.18 | 965.40
34 | 010515001958 | 砌体加筋 | 1.钢筋种类、规格：热轧光圆钢筋 Φ6.5 HPB300 2.无论采用预留、植筋或其他方式施工，由投标人综合考虑报价 3.钢筋的调直、绑扎、焊接、机械连接、搭接（无论设计搭接还是施工搭接）、损耗等费用投标人综合考虑计入综合单价中，必须满足设计及规范要求 | t | 0.494 | 1329.41 | 656.73 | 486.11 | 12.49
35 | 010516002959 | 预埋铁件 | 1.钢材种类：详见设计图 2.规格：详见设计图 3.铁件尺寸：详见设计图 | t | 0.1 | 2671.47 | 267.15 | 165.57 | 29.49
36 | 010515009960 | 支撑钢筋（铁马） | 1.钢筋种类、规格：钢筋 综合 2.部位：梁垫铁、马凳筋等 | t | 0.095 | 3987.34 | 378.80 | 46.17 | 14.74
|  | 分部小计 |  |  |  |  | 58503.36 | 40931.05 | 2413.93
金属结构工程
37 | 010607005961 | 热镀锌钢丝网加固 楼梯间、人流通道 | 1.材料品种、规格：热镀锌钢丝网，直径0.8mm，9×25 2.部位：人流通道、楼梯间填充墙等 | m2 | 148.74 | 8.66 | 1288.09 | 953.42
38 | 010607005962 | 砌块墙钢丝网加固 | 1.材料品种、规格：综合 2.部位：不同材料交接处 | m2 | 428.47 | 8.66 | 3710.55 | 2746.49
39 | 010606008963 | 钢爬梯 | 1.钢材品种、规格：详见设计图 | t | 0.06 | 1686.75 | 101.21 | 62.03 | 9.04
|  | 分部小计 |  |  |  |  | 5099.85 | 3761.94 | 9.04
门窗工程
40 | 010802001964 | 断桥铝合金节能门（6中透光Low-E+12A+6透明） | 1.门框、扇材质：铝合金节能门 （6中透光Low-E+12A+6透明） 2.框截面尺寸：综合 3.门扇厚度：满足设计及相关规范要求 4.五金材料：消防救援窗口、拉手、门锁、闭门器（双扇顺序器）等五金配件已全部包含在综合单价内 5.其它：详设计及相关规范要求 | m2 | 8.96 | 59.62 | 534.20 | 367.36 | 11.47
41 | 010802003965 | 成品乙级防火门 （含闭门器） | 1.门框、扇材质：成品钢制防火门 乙级 2.框截面尺寸：综合 3.门扇厚度：满足设计及相关规范要求 4.五金材料：拉手、门锁、闭门器（双扇顺序器）等五金配件已全部包含在综合单价内 5.其它：详设计及相关规范要求 | m2 | 7.04 | 61.82 | 435.21 | 288.85 | 12.18
42 | 010807001966 | 断桥铝合金推拉窗带纱窗（6中透光Low-E+12A+6透明） | 1.窗代号及洞口尺寸：详设计 2.窗框或扇外围尺寸、开合方式：详设计 3.窗框、扇材质：断桥铝合金型材中空玻璃窗 带纱窗 4.玻璃品种、厚度：6中透光LOW-E+12A+6透明 5.五金材料：消防救援窗口、滑轮滑轨、卡锁、门锁、纱窗等配件及五金费用已全部包含在综合单价内 6.部位：具体详设计 | m2 | 55.36 | 59.75 | 3307.76 | 2319.03 | 70.31
43 | 010801002967 | 成品套装门 | 1.门框、扇材质：成品套装门 2.框截面尺寸：综合 3.门扇厚度：满足设计及相关规范要求 4.五金材料：拉手、门锁等五金配件已全部包含在综合单价内 5.其它：详设计及相关规范要求 | m2 | 13.2 | 89.33 | 1179.16 | 713.99
44 | 010802001968 | 铝合金门 | 1.门框、扇材质：铝合金门 2.框截面尺寸：综合 3.门扇厚度：满足设计及相关规范要求 4.五金材料：拉手、门锁等五金配件已全部包含在综合单价内 5.其它：详设计及相关规范要求 | m2 | 2.42 | 56.95 | 137.82 | 94.53 | 3.24
|  | 分部小计 |  |  |  |  | 5594.15 | 3783.76 | 97.20
屋面及防水工程
45 | 010901001969 | 屋1-小青瓦屋面（不含钢筋） | 1、小青瓦 2、1:1:4水泥白灰砂浆加水泥基,最薄处20 3、30厚DM M15砂浆,满铺φ4@100钢丝网,用镀锌钢丝绑扎并与屋面预埋的φ10钢筋头绑扎 4、保温板材，详节能设计（另计） 5、1.5厚自粘聚合物改性沥青防水卷材(N)无胎（另计） 6、1.5厚聚合物水泥防水涂料(JS-Ⅰ型)（另计） 7、20厚DS M15砂浆找平层 8、钢筋混凝土屋面板 | m2 | 233.67 | 89.21 | 20845.70 | 18291.69
46 | 010901001970 | 屋1-檐沟 | 1、30厚DM M15砂浆,满铺φ4@100钢丝网,用镀锌钢丝绑扎并与屋面预埋的φ10钢筋头绑扎 2、20厚DS M15砂浆找平层 3、钢筋混凝土屋面板 | m2 | 36.15 | 18.32 | 662.27 | 584.55
47 | 010902002971 | 屋1、屋2-1.5mm聚合物水泥(JS)防水涂料 Ⅰ型 | 1、1.5mm聚合物水泥(JS)防水涂料 Ⅰ型 2、其他：附加层、加强层防水的工程量不单独计算，投标人综合考虑报价 | m2 | 296.17 | 12.98 | 3844.29 | 2967.62
48 | 010902002972 | 屋1、屋2-1.5mm自粘聚合物改性沥青防水卷材 无胎 | 1、1.5mm自粘聚合物改性沥青防水卷材 无胎 2、其他：附加层、加强层防水的工程量不单独计算，投标人综合考虑报价 | m2 | 296.17 | 17.43 | 5162.24 | 2627.03
49 | 010903002973 | 外墙1、外墙2-1.5mm聚合物水泥(JS)防水涂料 Ⅰ型 | 1、1.5mm聚合物水泥(JS)防水涂料 Ⅰ型 2、其他：附加层、加强层防水的工程量不单独计算，投标人综合考虑报价 | m2 | 457.87 | 15.00 | 6868.05 | 5503.60
50 | 010903002974 | 内墙2、内墙3-1.5mm聚合物水泥(JS)防水涂料 Ⅱ型 | 1、1.5mm聚合物水泥(JS)防水涂料 Ⅱ型 2、其他：附加层、加强层防水的工程量不单独计算，投标人综合考虑报价 | m2 | 261 | 15.00 | 3915.00 | 3137.22
51 | 010904002975 | 楼3、楼4-1.5mm聚合物水泥(JS)防水涂料 Ⅱ型 | 1、1.5mm聚合物水泥(JS)防水涂料 Ⅱ型 2、其他：附加层、加强层防水的工程量不单独计算，投标人综合考虑报价 | m2 | 90.16 | 12.98 | 1170.28 | 903.40
52 | 010902002976 | 棚2、棚3-1.5mm聚合物水泥(JS)防水涂料 Ⅱ型 | 1、1.5mm聚合物水泥(JS)防水涂料 Ⅱ型 2、其他：附加层、加强层防水的工程量不单独计算，投标人综合考虑报价 | m2 | 49.98 | 15.50 | 774.69 | 625.75
53 | 010904002977 | 楼1-5mm厚丙烯酸聚合物水泥基弹性隔声涂层 | 1.涂膜品种、规格：5mm厚丙烯酸聚合物水泥基弹性隔声涂层 2.其他：附加层、加强层、变形缝防水的工程量不单独计算，投标人综合考虑报价 | m2 | 180.58 | 22.49 | 4061.24 | 3584.51
54 | 010904002978 | 防3-1.5mm聚合物水泥(JS)防水涂料 Ⅱ型（地面） | 1、1.5mm聚合物水泥(JS)防水涂料 Ⅱ型 | m2 | 4.73 | 12.98 | 61.40 | 47.39
55 | 010904002979 | 防3-1.5mm聚合物水泥(JS)防水涂料 Ⅱ型（墙面） | 1、1.5mm聚合物水泥(JS)防水涂料 Ⅱ型 | m2 | 8 | 15.00 | 120.00 | 96.16
|  | 分部小计 |  |  |  |  | 47485.16 | 38368.92
保温、隔热、防腐工程
56 | 011001001980 | 屋1-80mm挤塑聚苯板 | 1.部位：屋面1 2.保温隔热材料品种及厚度：80厚挤塑聚苯板保温板材 3.防护层材料种类及厚度：详设计 | m2 | 264.45 | 8.89 | 2350.96 | 1808.84
57 | 011001003981 | 外墙1-45mm岩棉板（含6厚抗裂砂浆加耐碱网格布） | 1.保温隔热部位 外1 2.保温隔热方式 外保温 3.保温隔热材料品种、规格及厚度 岩棉板45mm A级 4.增强网及抗裂防水砂浆种类 6厚抗裂砂浆加耐碱网格布 | m2 | 457.87 | 55.55 | 25434.68 | 18603.26
|  | 分部小计 |  |  |  |  | 27785.64 | 20412.10
楼地面装饰工程
58 | 011101001982 | 防3-20mm厚M20水泥砂浆抹面压光 | 3.20mm厚M20水泥砂浆抹面压光; 2.内侧刷1.5厚JS-II型聚合物水泥基防水涂料（另计） 1.钢筋混凝土(不小于250,P8)底板基层处理,缺陷修补,阴角做R角; | m2 | 4.73 | 7.55 | 35.71 | 31.45
59 | 011102003983 | 楼1-办公室 | 1、10mm厚抗裂水泥自流平砂浆 2、5mm厚丙烯酸聚合物水泥基弹性隔声涂层（另计） 3、20厚轻质砂浆找平找平 4、满刮1：0.1：0.2素水泥浆 | m2 | 180.58 | 31.42 | 5673.82 | 4958.73
60 | 011101006984 | 楼3、楼4-最薄10厚M20水泥砂浆找1%坡 | 1、防滑地砖(另计) 2、1.5厚聚合物水泥防水涂料(JS-Ⅱ型) （另计） 3、1.5厚聚合物水泥防水涂料(JS-Ⅱ型) （另计） 4、最薄10厚M20水泥砂浆找1%坡,坡向排水口 5、100厚C15混凝土垫层,内配C6.5@200,双向单层,底层地面砼垫层按纵≤6.0米做平头缝缩缝,横向按≤6.0米设假缝,假缝宽5mm,深20mm,用1:2水泥砂浆填实; （另计） 6、素土夯实(压实系数≥0.94) | m2 | 41.27 | 4.68 | 193.14 | 169.62
61 | 011101006985 | 楼3、楼4-10mm厚600*600防滑地砖（30厚结合层） | 1、10厚600X600地砖面层 2、30厚 M15砂浆结合层 | m2 | 41.27 | 42.73 | 1763.47 | 1459.72
62 | 011101001986 | 楼5-20厚M20水泥砂浆面层压实赶光 | 1、20厚M20水泥砂浆面层压实赶光 | m2 | 4.73 | 10.75 | 50.85 | 44.37
|  | 分部小计 |  |  |  |  | 7716.99 | 6663.89
墙、柱面装饰与隔断、幕墙工程
63 | 011101001987 | 防3-20mm厚M20水泥砂浆抹面压光 | 3.20mm厚M20水泥砂浆抹面压光; 2.内侧刷1.5厚JS-II型聚合物水泥基防水涂料（另计） 1.钢筋混凝土(不小于250,P8)底板基层处理,缺陷修补,阴角做R角; | m2 | 8 | 7.55 | 60.40 | 53.20
64 | 011201001988 | 外墙1、外墙2-15厚聚合物水泥防水砂浆 | 1.墙体类型：外墙 2.15厚聚合物水泥防水砂浆 3.基层处理满足设计及规范要求 | m2 | 457.87 | 9.57 | 4381.82 | 3846.11 | 9.16
65 | 011201001989 | 内墙1-墙面找平 | 1、无机涂料（另计） 2、耐水腻子分两遍找平（另计） 3、10厚M20水泥抹灰砂浆找平 4、10厚M15水泥抹灰砂浆打底 5、满刮1:0.4素水泥浆 | m2 | 585.53 | 12.04 | 7049.78 | 6206.62
66 | 011201001990 | 内墙2-面砖内墙找平 | 1、1.5厚聚合物水泥防水涂料(JS-Ⅱ型)（另计） 2、10厚湿拌抹灰砂浆 M15打底压实抹平 3、满刮1:0.4素水泥浆 | m2 | 156.89 | 9.79 | 1535.95 | 1353.96
67 | 011204003991 | 内墙2-8mm厚陶瓷面砖 | 1、8厚陶瓷墙砖，同色瓷砖勾缝剂勾缝 2、5厚瓷砖胶粘剂粘接层 | m2 | 156.89 | 58.72 | 9212.58 | 7640.54
68 | 011201004992 | 内墙3-湿拌砂浆墙面 | 1、10厚湿拌抹灰砂浆 M20找平 2、10厚M15水泥抹灰砂浆打底 3、满刮1:0.4素水泥浆 | m2 | 22.88 | 23.50 | 537.68 | 473.62
69 | 011201004993 | 内墙4-湿拌砂浆墙面 | 1、10厚湿拌抹灰砂浆 M20找平 2、10厚湿拌抹灰砂浆 M15打底 5、满刮1:0.4素水泥浆 | m2 | 95.72 | 17.80 | 1703.82 | 1498.02
|  | 分部小计 |  |  |  |  | 24482.03 | 21072.07 | 9.16
天棚工程
70 | 011301001994 | 棚1、棚2-耐水腻子两遍 | 1、耐水腻子分两遍刮平 | m2 | 463.57 | 10.40 | 4821.13 | 3453.60
71 | 011301001995 | 棚3、棚4-10厚M20湿拌砂浆抹平压光 | 1、10厚湿拌抹灰砂浆 M20抹平压光 | m2 | 4.73 | 13.34 | 63.10 | 55.34
|  | 分部小计 |  |  |  |  | 4884.23 | 3508.94
油漆、涂料、裱糊工程
72 | 011406001996 | 内墙1-耐水腻子两遍 | 1、耐水腻子分两遍找平磨光 | m2 | 585.53 | 10.40 | 6089.51 | 4362.20
73 | 011406001997 | 外墙耐水腻子 | 1、满刮柔性耐水腻子两遍 | m2 | 468.91 | 10.40 | 4876.66 | 3493.38
74 | 011406001998 | 外墙真石漆墙面 | 1、刷外墙面真石漆，颜色详立面 2、满刮柔性耐水腻子两遍（另计） | m2 | 468.91 | 27.73 | 13002.87 | 10264.44 | 168.81
|  | 分部小计 |  |  |  |  | 23969.04 | 18120.02 | 168.81
其他装饰工程
75 | 011503008999 | 玻璃栏板 H=1200高 （国标22J403-1 2-29） | 1.栏板高度：1200mm 2.栏板材料：不锈钢，国标22J403-1 2-29 3.其他：满足设计及现行规范文件要求 | m | 18.51 | 305.60 | 5656.66 | 3163.17
76 | 0115030011000 | 防护栏杆 h=900mm高 国标22J403-1 3-45 PB33型 | 1.栏杆高度：900mm 2.栏杆材料、种类、规格：不锈钢，国标22J403-1 3-45 PB33型 3.其他：满足设计及现行规范文件要求 | m | 12.3 | 128.54 | 1581.04 | 1022.13 | 38.13
77 | 0115050011001 | 大理石洗漱台 20mm厚 | 1.大理石洗漱台 20mm厚 2.具体做法详见西南图集18J517-35/1b | m2 | 3.81 | 179.02 | 682.07 | 486.77 | 51.47
78 | 0112100051002 | 成品塑钢隔断 | 1.成品塑钢隔断 2.具体做法参照西南图集18j517-45-2a | m2 | 24.09 | 63.77 | 1536.22 | 1275.32
79 | 0115030051003 | 不锈钢安全抓手 φ40*1.2 | 1.不锈钢安全抓手 2.参照西南图集18j517-56-4a | m | 5.16 | 24.59 | 126.88 | 96.29 | 2.43
80 | 0115050031004 | 成品低位挂衣钩 | 成品低位挂衣钩 | 个 | 1 | 6.15 | 6.15 | 1.37
81 | 0109040041005 | 楼梯滑动支座（5厚聚四氟乙烯板） | 楼梯滑动支座（5厚聚四氟乙烯板） | m | 2.3 | 113.96 | 262.11 | 0.58
|  | 分部小计 |  |  |  |  | 9851.13 | 6045.63 | 92.03
合 计 | [6 empty] | 255289.57 | 190709.90 | 7674.74

## F.1.2 单价措施项目清单计价表(表-08)【建筑与仿~68
单价措施项目清单与计价表
工程名称：泸州市江阳区和丰老街老旧街区改造提升项目施工一标段\建筑与仿古木结构工程【2#楼建筑与装饰工程】 | [5 empty] | 标段：
序号 | 项目编码 | 项目名称 | 项目特征描述 | 计量 单位 | 工程量 | 金额（元）
[6 empty] | 综合单价 | 合价 | 其中
[8 empty] | 定额人工费 | 定额机械费 | 暂估价
脚手架工程
1 | 0117010011014 | 综合脚手架 | 1．搭设方式：综合考虑,满足设计及规范要求 2．搭设高度：详设计图纸 3．脚手架材质：综合考虑 | m2 | 418 | 14.96 | 6253.28 | 4292.86 | 217.36
2 | 0117010021015 | 外脚手架 | 1．搭设方式：综合考虑,满足设计及规范要求 2．搭设高度：详设计图纸 3．脚手架材质：综合考虑 | m2 | 585.63 | 7.21 | 4222.39 | 2635.34 | 169.83
|  | 小计 |  |  |  |  | 10475.67 | 6928.20 | 387.19
混凝土模板及支架（撑）
3 | 0117020011016 | 基础垫层模板 | 1.部位：综合 2.支模高度：综合 3.模板类型：木模、组合钢模板、竹胶合板综合 4.支架材料：钢管、竹、木支架综合 5.其他:满足设计及施工验收规范 | m2 | 41.95 | 24.60 | 1031.97 | 670.36 | 9.23
4 | 0117020011017 | 独立基础模板 | 1.支模高度：详设计 2.模板类型：木模、组合钢模板、复合模板综合 3.支架材料：钢管、竹、木支架综合 4.其他:满足设计及施工验收规范 | m2 | 107.26 | 34.09 | 3656.49 | 2524.90 | 39.69
5 | 0117020011018 | 筏板基础模板 | 1.支模高度：详设计 2.模板类型：木模、组合钢模板、复合模板综合 3.支架材料：钢管、竹、木支架综合 4.其他:满足设计及施工验收规范 | m2 | 1.26 | 27.83 | 35.07 | 22.84 | 0.47
6 | 0117020021019 | 矩形柱模板 | 1.支模高度：详设计 2.模板类型：木模、组合钢模板、复合模板综合 3.支架材料：钢管、竹、木支架综合 4.其他:满足设计及施工验收规范 | m2 | 177.97 | 41.74 | 7428.47 | 4776.71 | 94.32
7 | 0117020031020 | 构造柱、边框模板 | 1.支模高度：详设计 2.模板类型：木模、组合钢模板、复合模板综合 3.支架材料：钢管、竹、木支架综合 4.其他:满足设计及施工验收规范 | m2 | 153.53 | 37.47 | 5752.77 | 3749.20 | 81.37
8 | 0117020051021 | 基础梁模板 | 1.支模高度：详设计 2.模板类型：木模、组合钢模板、复合模板综合 3.支架材料：钢管、竹、木支架综合 4.其他:满足设计及施工验收规范 | m2 | 148.85 | 39.77 | 5919.76 | 3995.13 | 78.89
9 | 0117020061022 | 矩形梁模板 | 1.支模高度：详设计 2.模板类型：木模、组合钢模板、复合模板综合 3.支架材料：钢管、竹、木支架综合 4.其他:满足设计及施工验收规范 | m2 | 4.45 | 42.15 | 187.57 | 120.42 | 4.49
10 | 0117020081023 | 圈梁模板 | 1.支模高度：详设计 2.模板类型：木模、组合钢模板、复合模板综合 3.支架材料：钢管、竹、木支架综合 4.其他:满足设计及施工验收规范 | m2 | 19.45 | 40.03 | 778.58 | 554.33 | 10.11
11 | 0117020091024 | 过梁模板 | 1.支模高度：详设计 2.模板类型：木模、组合钢模板、复合模板综合 3.支架材料：钢管、竹、木支架综合 4.其他:满足设计及施工验收规范 | m2 | 17.42 | 48.49 | 844.70 | 594.37 | 7.32
12 | 0117020131025 | 电梯井墙模板 | 1.支模高度：详设计 2.模板类型：木模、组合钢模板、复合模板综合 3.支架材料：钢管、竹、木支架综合 4.其他:满足设计及施工验收规范 | m2 | 26.07 | 41.30 | 1076.69 | 699.46 | 12.51
13 | 0117020141026 | 有梁板模板 | 1.支模高度：详设计 2.模板类型：木模、组合钢模板、复合模板综合 3.支架材料：钢管、竹、木支架综合 4.其他:满足设计及施工验收规范 | m2 | 318.86 | 41.41 | 13203.99 | 8615.60 | 334.80
14 | 0117020161027 | 坡屋面模板安拆 | 1.支模高度：详设计 2.模板类型：木模、组合钢模板、复合模板综合 3.支架材料：钢管、竹、木支架综合 4.其他:满足设计及施工验收规范 | m2 | 363.11 | 39.80 | 14451.78 | 9219.36 | 384.90
15 | 0117020141028 | 有梁超高1m模板增加费 | 1.支模高度：详设计 2.模板类型：木模、组合钢模板、复合模板综合 3.支架材料：钢管、竹、木支架综合 4.其他:满足设计及施工验收规范 | m2 | 268.18 | 5.49 | 1472.31 | 1110.27 | 42.91
16 | 0117020221029 | 天沟、檐沟模板安拆 | 1.支模高度：详设计 2.模板类型：木模、组合钢模板、复合模板综合 3.支架材料：钢管、竹、木支架综合 4.其他:满足设计及施工验收规范 | m2 | 67.75 | 54.51 | 3693.05 | 2493.20 | 111.79
17 | 0117020241030 | 楼梯模板 | 1.支模高度：详设计 2.模板类型：木模、组合钢模板、复合模板综合 3.支架材料：钢管、竹、木支架综合 4.其他:满足设计及施工验收规范 | m2 | 13.46 | 104.24 | 1403.07 | 999.27 | 9.69
18 | 0117020081031 | 混凝土翻边、门槛模板 | 1.支模高度：详设计 2.模板类型：木模、组合钢模板、复合模板综合 3.支架材料：钢管、竹、木支架综合 4.其他:满足设计及施工验收规范 | m2 | 46.9 | 38.09 | 1786.42 | 1259.27 | 24.39
19 | 0117020281032 | 压顶模板安拆 | 1.支模高度：详设计 2.模板类型：木模、组合钢模板、复合模板综合 3.支架材料：钢管、竹、木支架综合 4.其他:满足设计及施工验收规范 | m2 | 8.85 | 39.16 | 346.57 | 247.80
20 | 0117020291033 | 散水模板安拆 | 1.支模高度：详设计 2.模板类型：木模、组合钢模板、复合模板综合 3.支架材料：钢管、竹、木支架综合 4.其他:满足设计及施工验收规范 | m2 | 5.7 | 24.60 | 140.22 | 91.09 | 1.25
21 | 0117020261034 | 散水暗沟模板 | 1.支模高度：详设计 2.模板类型：木模、组合钢模板、复合模板综合 3.支架材料：钢管、竹、木支架综合 4.其他:满足设计及施工验收规范 | m2 | 13.01 | 24.60 | 320.05 | 207.90 | 2.86
|  | 小计 |  |  |  |  | 63529.53 | 41951.48 | 1250.99
垂直运输
22 | 0117030011035 | 垂直运输 | 1. 建筑物建筑类型及结构形式：详设计 2. 建筑物檐口高度、层数：详见设计图 | m2 | 418 | 15.60 | 6520.80 | 2516.36 | 3389.98
|  | 小计 |  |  |  |  | 6520.80 | 2516.36 | 3389.98
合 计 | [6 empty] | 80526.00 | 51396.04 | 5028.16

## F.4 总价措施项目清单与计价表(表-11)【建筑与仿古~69
总价措施项目清单与计价表
工程名称：泸州市江阳区和丰老街老旧街区改造提升项目施工一标段\建筑与仿古木结构工程【2#楼建筑与装饰工程】 |  |  |  | 标段：
序号 | 项目编码 | 项目名称 | 计算基础 | 费率 （%） | 金额 （元） | 调整费率 (%) | 调整后金额 (元) | 备注
定额(人工费+机械费)
1 | 0117070011006 | 安全文明施工费 |  |  | 14974.77
1.1 | ① | 环境保护费 | 税前建安工程造价（不含总价措施项目费） | 0.22 | 862.42
1.2 | ② | 文明施工费 | 税前建安工程造价（不含总价措施项目费） | 0.64 | 2508.86
1.3 | ③ | 安全施工费 | 税前建安工程造价（不含总价措施项目费） | 1.66 | 6507.36
1.4 | ④ | 临时设施费 | 税前建安工程造价（不含总价措施项目费） | 1.3 | 5096.13
2 | 0117070021007 | 夜间施工增加费 |  |  | 352.81
3 | 0117070031008 | 非夜间施工照明
4 | 0117070041009 | 二次搬运费 |  |  | 156.80
5 | 0117070051010 | 冬雨季施工增加费 |  |  | 274.41
6 | 0117070061011 | 地上、地下设施、建筑物的临时保护设施
7 | 0117070071012 | 已完工程及设备保护费
8 | 0117070081013 | 工程定位复测费 |  |  | 78.40
合计 |  |  |  |  | 15837.19

## G.1 其他项目清单与计价汇总表(表-12)【建筑与仿古~70
其他项目清单与计价汇总表
工程名称：泸州市江阳区和丰老街老旧街区改造提升项目施工一标段\建筑与仿古木结构工程【2#楼建筑与装饰工程】 |  | 标段：
序号 | 项 目 名 称 | 金额(元) | 结算金额（元） | 备注
1 | 暂列金额 | 33581.56
2 | 暂估价
2.1 | 材料(工程设备)暂估价/结算价 | -
2.2 | 专业工程暂估价/结算价
3 | 计日工
合 计 |  | 33581.56 | - | -

## G.2 暂列金额明细表(表-12-1)【建筑与仿古木结构~71
暂列金额明细表
工程名称：泸州市江阳区和丰老街老旧街区改造提升项目施工一标段\建筑与仿古木结构工程【2#楼建筑与装饰工程】 |  | 标段：
序号 | 项目名称 | 计量单位 | 暂定金额(元) | 备注
1 | 暂列金额 | 项 | 33581.56
合 计 |  |  | 33581.56 | -

## G.6 总承包服务费计价表(表-12-5)【建筑与仿古木~72
总承包服务费计价表
工程名称：泸州市江阳区和丰老街老旧街区改造提升项目施工一标段\建筑与仿古木结构工程【2#楼建筑与装饰工程】 |  |  |  | 标段：
序号 | 项目名称 | 项目价值(元） | 服务内容 | 计算基础 | 费率（%） | 金额（元）
- | 合计 | - | - | - | -

## K.2 承包人提供主要材料和工程设备一览表(表-20)【~73
承包人提供主要材料和工程设备一览表 （适用造价信息差额调整法）
工程名称：泸州市江阳区和丰老街老旧街区改造提升项目施工一标段\建筑与仿古木结构工程【2#楼建筑与装饰工程】 |  |  |  |  | 标段：
序号 | 名称、规格、型号 | 单位 | 数量 | 风险系数% | 基准单价(元) | 投标单价(元) | 发承包人确认单价(元) | 备注

## E.3 单位工程招标控制价投标报价汇总表(表-04-1)~74
单位工程招标控制价/投标报价汇总表
（适用于一般计税方法）
工程名称：泸州市江阳区和丰老街老旧街区改造提升项目施工一标段\建筑与仿古木结构工程【3#楼建筑与装饰工程】 |  | 标段：
序号 | 汇总内容 | 金 额（元） | 其中:暂估价(元)
1 | 分部分项及单价措施项目 | 177533.99
1.1 | 土石方工程 | 13765.45
1.2 | 砌筑工程 | 10877.14
1.3 | 混凝土及钢筋混凝土工程 | 45435.82
1.4 | 金属结构工程 | 130.68
1.5 | 门窗工程 | 3275.90
1.6 | 屋面及防水工程 | 23967.55
1.7 | 保温、隔热、防腐工程 | 13594.60
1.8 | 楼地面装饰工程 | 73.95
1.9 | 墙、柱面装饰与隔断、幕墙工程 | 12592.96
1.10 | 天棚工程 | 1094.70
1.11 | 油漆、涂料、裱糊工程 | 9869.21
1.12 | 其他装饰工程 | 674.91
1.13 | 单价措施项目 | 42181.12
2 | 总价措施项目 | 8357.57 | -
2.1 | 其中：安全文明施工费 | 7902.46 | -
3 | 其他项目 | 17753.40 | -
3.1 | 其中：暂列金额 | 17753.40 | -
3.2 | 其中：专业工程暂估价 |  | -
3.3 | 其中：计日工 |  | -
3.4 | 其中：总承包服务费 |  | -
4 | 规费 | 11583.17 | -
5 | 创优质工程奖补偿奖励费 |  | -
6 | 税前不含税工程造价 | 215228.13 | -
6.1 | 其中：除税甲供材料（设备）费 |  | -
7 | 销项增值税额 | 6456.84 | -
8 | 附加税 | 673.66 | -
招标控制价/投标报价总价合计=税前不含税工程造价+销项增值税额+附加税 |  | 222358.63

## F.1.1 分部分项工程清单计价表(表-08)【建筑与仿~75
分部分项工程清单与计价表
工程名称：泸州市江阳区和丰老街老旧街区改造提升项目施工一标段\建筑与仿古木结构工程【3#楼建筑与装饰工程】 |  |  |  |  | 标段：
序号 | 项目编码 | 项目名称 | 项目特征描述 | 计量 单位 | 工程量 | 金额（元）
[6 empty] | 综合单价 | 合价 | 其中
[8 empty] | 定额人工费 | 定额机械费 | 暂估价
土石方工程
1 | 0101010041036 | 挖基坑、沟槽土石方 | 1.土石方类别：综合，具体详见地勘资料 2.深度：详设计 3.开挖方式：综合考虑 4.场内运距：投标人自行考虑场内的运输、堆放 | m3 | 571.02 | 15.47 | 8833.68 | 5241.96 | 2341.18
2 | 0101030011037 | 回填方 | 1.材料要求：综合 2.密实度要求：按规范要求，夯填 3.场内转运：投标人自行考虑 | m3 | 458.55 | 7.39 | 3388.68 | 761.19 | 2026.79
3 | 0101030021038 | 余方弃置 | 1.废弃料品种：综合考虑 2.弃土运距：6km | m3 | 112.47 | 13.72 | 1543.09 | 382.40 | 911.01
|  | 分部小计 |  |  |  |  | 13765.45 | 6385.55 | 5278.98
砌筑工程
4 | 0104010041039 | M5预拌砂浆多孔砖墙(高度≥3.6m） | 1.砖品种、规格、强度等级：页岩多孔砖 2.砂浆强度等级、配合比：M5预拌砂浆 3.部位：具体详设计 4.砌筑高度：含砌筑超高增加费，投标人在报价中综合考虑 5.墙体厚度：综合，投标人在报价中综合考虑 6.综合单价已包含实心砖配砖费用投标人在报价中综合考虑 | m3 | 3.74 | 320.76 | 1199.64 | 1017.43
5 | 0104010041040 | M5预拌砂浆多孔砖墙(高度<3.6m） | 1.砖品种、规格、强度等级：页岩多孔砖 2.砂浆强度等级、配合比：M5预拌砂浆 3.部位：具体详设计 4.墙体厚度：综合，投标人在报价中综合考虑 5.综合单价已包含实心砖配砖费用投标人在报价中综合考虑 | m3 | 27.83 | 257.60 | 7169.01 | 5824.26
6 | 0104010031041 | M5预拌砂浆实心砖墙 | 1.砖品种、规格、强度等级：实心砖 2.砂浆强度等级、配合比：M5预拌砂浆 3.部位：具体详设计 4.墙体厚度：综合，投标人在报价中综合考虑 | m3 | 5.25 | 238.31 | 1251.13 | 1015.98
7 | 0104010051042 | M5预拌砂浆空心砖墙(高度≥3.6m） | 1.砖品种、规格、强度等级：页岩空心砖 2.砂浆强度等级、配合比：M5预拌砂浆 3.部位：具体详设计 4.砌筑高度：含砌筑超高增加费，投标人在报价中综合考虑 5.墙体厚度：综合，投标人在报价中综合考虑 6.综合单价已包含实心砖配砖费用投标人在报价中综合考虑 | m3 | 0.23 | 295.63 | 67.99 | 57.66
8 | 0104010051043 | M5预拌砂浆空心砖墙(高度<3.6m） | 1.砖品种、规格、强度等级：页岩空心砖 2.砂浆强度等级、配合比：M5预拌砂浆 3.部位：具体详设计 4.墙体厚度：综合，投标人在报价中综合考虑 5.综合单价已包含实心砖配砖费用投标人在报价中综合考虑 | m3 | 5.01 | 237.40 | 1189.37 | 966.18
|  | 分部小计 |  |  |  |  | 10877.14 | 8881.51
混凝土及钢筋混凝土工程
9 | 0105010011044 | C15商品混凝土基础垫层 | 1.混凝土种类：商品砼 2.混凝土强度等级：C15 3.混凝土拌合料要求：满足设计及现行规范文件要求 | m3 | 10.36 | 56.75 | 587.93 | 425.69 | 2.59
10 | 0105010031045 | C30商品混凝土独立基础 | 1.混凝土种类：商品砼 2.混凝土强度等级：C30 3.混凝土拌合料要求：满足设计及现行规范文件要求 | m3 | 55.34 | 42.87 | 2372.43 | 1720.52 | 13.84
11 | 0105010021046 | C30商品混凝土条形基础 | 1.混凝土种类：商品砼 2.混凝土强度等级：C30 3.混凝土拌合料要求：满足设计及现行规范文件要求 | m3 | 9.11 | 51.94 | 473.17 | 345.45 | 2.28
12 | 0105010041047 | C30 商品混凝土平板 | 1.混凝土种类：商品砼 2.混凝土强度等级：C30 3.混凝土拌合料要求：满足设计及现行规范文件要求 | m3 | 36 | 44.31 | 1595.16 | 1150.56 | 12.24
13 | 0105030011048 | C30商品混凝土基础梁 | 1.混凝土种类：商品砼 2.混凝土强度等级：C30 3.混凝土拌合料要求：满足设计及现行规范文件要求 | m3 | 11.21 | 45.20 | 506.69 | 362.20 | 4.48
14 | 0105020011049 | C30商品混凝土矩形柱 | 1.混凝土种类：商品砼 2.混凝土强度等级：C30 3.混凝土拌合料要求：满足设计及现行规范文件要求 | m3 | 7.48 | 59.19 | 442.74 | 322.01 | 2.99
15 | 0105050101050 | C30商品混凝土坡屋面 | 1.混凝土种类：商品砼 2.混凝土强度等级：C30 3.混凝土拌合料要求：满足设计及现行规范文件要求 | m3 | 12.94 | 60.47 | 782.48 | 549.56 | 5.18
16 | 0105040041051 | C30 P8商品混凝土挡土墙 | 1.混凝土种类：商品砼 2.混凝土强度等级：C30 P8 3.混凝土拌合料要求：满足设计及现行规范文件要求 | m3 | 23.04 | 56.33 | 1297.84 | 944.41 | 9.68
17 | 0105050071052 | C30商品混凝土天沟 | 1.混凝土种类：商品砼 2.混凝土强度等级：C30 3.混凝土拌合料要求：满足设计及现行规范文件要求 | m3 | 6.1 | 96.57 | 589.08 | 422.61 | 3.90
18 | 0105050081053 | C30商品混凝土空调板 | 1.混凝土种类：商品砼 2.混凝土强度等级：C30 3.混凝土拌合料要求：满足设计及现行规范文件要求 | m3 | 0.75 | 73.83 | 55.37 | 38.94 | 0.48
19 | 0105020021054 | C25细石商品混凝土构造柱、边框 | 1.混凝土种类：商品砼 2.混凝土强度等级：C25 3.混凝土拌合料要求：满足设计及现行规范文件要求 | m3 | 6.21 | 84.44 | 524.37 | 384.96 | 2.48
20 | 0105030041055 | C25细石商品混凝土圈梁 | 1.混凝土种类：商品砼 2.混凝土强度等级：C25 3.混凝土拌合料要求：满足设计及现行规范文件要求 | m3 | 0.58 | 77.75 | 45.10 | 32.82 | 0.23
21 | 0105070071056 | C20细石混凝土反坎 | 1.混凝土种类：商品砼 2.混凝土强度等级：C20 3.混凝土拌合料要求：满足设计及现行规范文件要求 | m3 | 3.13 | 67.71 | 211.93 | 150.52 | 2.00
22 | 0105030051057 | C25细石商品混凝土过梁 | 1.混凝土种类：商品砼 2.混凝土强度等级：C25 3.混凝土拌合料要求：满足设计及现行规范文件要求 | m3 | 0.55 | 81.39 | 44.76 | 32.22 | 0.22
23 | 0105070051058 | C25细石商品混凝土压顶 | 1.混凝土种类：商品砼 2.混凝土强度等级：C25 3.混凝土拌合料要求：满足设计及现行规范文件要求 | m3 | 0.15 | 83.32 | 12.50 | 8.91
24 | 0105070011059 | 种植散水（18j812-7-5） | 1，250厚流水性墙种植土 2，60厚C15混凝土提浆抹面，密封膏嵌缝（与墙交界处及每间隔20-30m设伸缩缝） 3，150厚粒径5~32卵石灌M2.5混合砂浆垫层 4，做法参照18J812-7-5 | m2 | 92.19 | 32.26 | 2974.05 | 1617.93 | 28.58
25 | 0104010141060 | 室外散水暗沟（18j812-4-2A） | 1、沟底板做法： a、20厚湿拌抹灰砂浆粉光 b、湿拌砌筑砂浆 M5砌砖 c、100厚C10混凝土垫层 2、盖板为400*600*30铸铁篦子 3、砖砌沟壁湿拌砌筑砂浆 M5 4、具体做法详18J812-4-2a | m | 73.6 | 75.04 | 5522.94 | 4405.70 | 2.21
26 | 0105150011061 | 现浇钢筋 Φ6~10 HPB300 | 1.钢筋种类、规格：HPB300级钢筋 直径≤φ10 2.钢筋的调直、绑扎、焊接、搭接、损耗等费用投标人综合考虑计入综合单价中，必须满足设计及规范要求 3.其余详设计，符合设计及规范相关要求 | t | 0.464 | 1329.41 | 616.85 | 456.59 | 11.73
27 | 0105150011062 | 现浇钢筋 Φ6.5~10 HRB400E | 1.钢筋种类、规格：HRB400E级钢筋，直径≤φ10 2.钢筋的调直、绑扎、焊接、搭接、损耗等费用投标人综合考虑计入综合单价中，必须满足设计及规范要求 3.其余详设计，符合设计及规范相关要求 | t | 5.497 | 1452.70 | 7985.49 | 5928.84 | 145.95
28 | 0105150011063 | 现浇钢筋 Φ12~14 HRB400E | 1.钢筋种类、规格：HRB400E级钢筋，直径φ12～φ14 2.钢筋的调直、绑扎、焊接、搭接、损耗等费用投标人综合考虑计入综合单价中，必须满足设计及规范要求 3.其余详设计，符合设计及规范相关要求 | t | 2.757 | 1519.37 | 4188.90 | 2823.97 | 310.66
29 | 0105150011064 | 现浇钢筋 Φ16 HRB400E | 1.钢筋种类、规格：HRB400E级钢筋，直径φ16 2.钢筋的调直、绑扎、焊接、搭接、损耗等费用投标人综合考虑计入综合单价中，必须满足设计及规范要求 3.其余详设计，符合设计及规范相关要求 | t | 2.651 | 1596.24 | 4231.63 | 2744.98 | 440.04
30 | 0105150011065 | 现浇钢筋 Φ18~25 HRB400E | 1.钢筋种类、规格：HRB400E级钢筋，直径φ18~φ25 2.钢筋的调直、绑扎、焊接、搭接、损耗等费用投标人综合考虑计入综合单价中，必须满足设计及规范要求 3.其余详设计，符合设计及规范相关要求 | t | 6.167 | 1596.24 | 9844.01 | 6385.62 | 1023.66
31 | 0105150011066 | 砌体加筋 | 1.钢筋种类、规格：热轧光圆钢筋 Φ6.5 HPB300 2.无论采用预留、植筋或其他方式施工，由投标人综合考虑报价 3.钢筋的调直、绑扎、焊接、机械连接、搭接（无论设计搭接还是施工搭接）、损耗等费用投标人综合考虑计入综合单价中，必须满足设计及规范要求 | t | 0.261 | 1329.41 | 346.98 | 256.83 | 6.60
32 | 0105150091067 | 支撑钢筋（铁马） | 1.钢筋种类、规格：钢筋 综合 2.部位：梁垫铁、马凳筋等 | t | 0.046 | 3987.34 | 183.42 | 22.35 | 7.14
|  | 分部小计 |  |  |  |  | 45435.82 | 31534.19 | 2039.16
金属结构工程
33 | 0106070051068 | 砌块墙钢丝网加固 | 1.材料品种、规格：综合 2.部位：不同材料交接处 | m2 | 15.09 | 8.66 | 130.68 | 96.73
|  | 分部小计 |  |  |  |  | 130.68 | 96.73
门窗工程
34 | 0108020041069 | 钢制防盗保温门（6中透光Low-E+12A+6透明） | 1.门代号:钢制防盗保温门（6中透光Low-E+12A+6透明） 2.洞口尺寸:综合 3.综合单价包含按规范和设计施工图需要配置的合页、拉手、锁具、门框、门扇的制作安装及运输费用 4.其他未尽事宜应满足设计图纸及现行国家规范要求 | m2 | 7.26 | 47.58 | 345.43 | 229.42 | 11.62
35 | 0108010021070 | 指节实木套装门 | 1.门类型：指节实木套装门 2.框截面尺寸：详施工图 3.门扇厚度：满足设计及相关规范要求 4.五金材料：拉手、门锁、合页等配件及五金等费用含在本项清单综合单价中 | m2 | 6.27 | 89.33 | 560.10 | 339.14
36 | 0108020011071 | 铝合金钢化油砂玻璃门 | 1.门框、扇材质：铝合金钢化油砂玻璃门 2.框截面尺寸：综合 3.门扇厚度：满足设计及相关规范要求 4.五金材料：拉手、门锁、合页等五金配件已全部包含在综合单价内 5.其它：详设计及相关规范要求 | m2 | 6.27 | 56.95 | 357.08 | 244.91 | 8.40
37 | 0108020031072 | 成品丙级防火门（含闭门器） | 1.门框、扇材质：成品钢制防火门 丙级 2.框截面尺寸：综合 3.门扇厚度：满足设计及相关规范要求 4.五金材料：拉手、门锁、闭门器（双扇顺序器）等五金配件已全部包含在综合单价内 5.其它：详设计及相关规范要 | m2 | 1.98 | 60.65 | 120.09 | 79.52 | 3.43
38 | 0108070011073 | 断桥铝合金推拉窗带纱窗（6中透光Low-E+12A+6透明） | 1.窗代号及洞口尺寸：详设计 2.窗框或扇外围尺寸、开合方式：详设计 3.窗框、扇材质：断桥铝合金型材中空玻璃窗 带纱窗 4.玻璃品种、厚度：6中透光LOW-E+12A+6透明 5.五金材料：消防救援窗口、滑轮滑轨、卡锁、门锁、纱窗等配件及五金费用已全部包含在综合单价内 6.部位：具体详设计 | m2 | 9.3 | 59.75 | 555.68 | 389.58 | 11.81
39 | 0108070011074 | 断桥铝合金平开窗（6中透光Low-E+12A+6透明） | 1.窗代号及洞口尺寸：详设计 2.窗框或扇外围尺寸、开合方式：详设计 3.窗框、扇材质：断桥铝合金型材中空玻璃窗 带纱窗 4.玻璃品种、厚度：6中透光LOW-E+12A+6透明 5.五金材料：消防救援窗口、滑轮滑轨、卡锁、门锁、纱窗等配件及五金费用已全部包含在综合单价内 6.部位：具体详设计 | m2 | 10.91 | 60.09 | 655.58 | 452.33 | 16.04
40 | 0108070011075 | 断桥铝合金固定窗（6中透光Low-E+12A+6透明） | 1.窗代号及洞口尺寸：详设计 2.窗框或扇外围尺寸、开合方式：详设计 3.窗框、扇材质：断桥铝合金型材中空玻璃窗 带纱窗 4.玻璃品种、厚度：6中透光LOW-E+12A+6透明 5.五金材料：消防救援窗口、滑轮滑轨、卡锁、门锁、纱窗等配件及五金费用已全部包含在综合单价内 6.部位：具体详设计 | m2 | 0.54 | 36.50 | 19.71 | 13.38 | 0.45
41 | 0108070031076 | 木纹铝格栅百叶（50X50X3@80） | 1.窗代号及洞口尺寸：详设计 2.窗框或扇外围尺寸：详设计 3.窗框、扇材质：矩管空调百叶窗 木纹铝格栅50*50*3@80 4.部位：具体详设计 | m2 | 15.82 | 41.86 | 662.23 | 447.23 | 22.78
|  | 分部小计 |  |  |  |  | 3275.90 | 2195.51 | 74.53
屋面及防水工程
42 | 0109010011077 | 屋1-小青瓦屋面（不含钢筋） | 1、小青瓦 2、1:1:4水泥白灰砂浆加水泥基,最薄处20 3、30厚DM M15砂浆,满铺φ4@100钢丝网,用镀锌钢丝绑扎并与屋面预埋的φ10钢筋头绑扎 4、保温板材，详节能设计（另计） 5、1.5厚自粘聚合物改性沥青防水卷材(N)无胎（另计） 6、1.5厚聚合物水泥防水涂料(JS-Ⅰ型)（另计） 7、20厚DS M15砂浆找平层 8、钢筋混凝土屋面板 | m2 | 129.52 | 89.21 | 11554.48 | 10138.83
43 | 0109010011078 | 屋1-檐沟 | 1、30厚DM M15砂浆,满铺φ4@100钢丝网,用镀锌钢丝绑扎并与屋面预埋的φ10钢筋头绑扎 2、20厚DS M15砂浆找平层 3、钢筋混凝土屋面板 | m2 | 42.67 | 18.32 | 781.71 | 689.97
44 | 0109020021079 | 不上人屋面3-20厚1:3水泥砂浆保护层 加5%防水剂 | 1、20厚1:3水泥砂浆保护层 (加5%防水剂),表面收浆抹平。 2、钢筋混凝土屋面板 | m2 | 6.12 | 7.55 | 46.21 | 40.70
45 | 0109020021080 | 屋1、屋2-1.5mm聚合物水泥(JS)防水涂料 Ⅰ型 | 1、1.5mm聚合物水泥(JS)防水涂料 Ⅰ型 2、其他：附加层、加强层防水的工程量不单独计算，投标人综合考虑报价 | m2 | 172.19 | 12.98 | 2235.03 | 1725.34
46 | 0109020021081 | 屋1、屋2-1.5mm自粘聚合物改性沥青防水卷材 无胎 | 1、1.5mm自粘聚合物改性沥青防水卷材 无胎 2、其他：附加层、加强层防水的工程量不单独计算，投标人综合考虑报价 | m2 | 172.19 | 17.43 | 3001.27 | 1527.33
47 | 0109020021082 | 不上人屋面3-1.5mm聚合物水泥(JS)防水涂料 Ⅰ型 | 1、1.5mm聚合物水泥(JS)防水涂料 Ⅰ型 2、其他：附加层、加强层防水的工程量不单独计算，投标人综合考虑报价 | m2 | 9.4 | 12.98 | 122.01 | 94.19
48 | 0109030021083 | 外墙1、外墙2-1.5mm聚合物水泥(JS)防水涂料 Ⅰ型 | 1、1.5mm聚合物水泥(JS)防水涂料 Ⅰ型 2、其他：附加层、加强层防水的工程量不单独计算，投标人综合考虑报价 | m2 | 166.21 | 15.00 | 2493.15 | 1997.84
49 | 0109030021084 | 内墙2、内墙3-1.5mm聚合物水泥(JS)防水涂料 Ⅱ型 | 1、1.5mm聚合物水泥(JS)防水涂料 Ⅱ型 2、其他：附加层、加强层防水的工程量不单独计算，投标人综合考虑报价 | m2 | 88.43 | 15.00 | 1326.45 | 1062.93
50 | 0109040021085 | 楼3、楼4-1.5mm聚合物水泥(JS)防水涂料 Ⅱ型 | 1、1.5mm聚合物水泥(JS)防水涂料 Ⅱ型 2、其他：附加层、加强层防水的工程量不单独计算，投标人综合考虑报价 | m2 | 27.87 | 12.98 | 361.75 | 279.26
51 | 0109020021086 | 棚2、棚3-1.5mm聚合物水泥(JS)防水涂料 Ⅱ型 | 1、1.5mm聚合物水泥(JS)防水涂料 Ⅱ型 2、其他：附加层、加强层防水的工程量不单独计算，投标人综合考虑报价 | m2 | 14.54 | 15.50 | 225.37 | 182.04
52 | 0109040021087 | 楼1-5mm厚丙烯酸聚合物水泥基弹性隔声涂层 | 1.涂膜品种、规格：5mm厚丙烯酸聚合物水泥基弹性隔声涂层 2.其他：附加层、加强层、变形缝防水的工程量不单独计算，投标人综合考虑报价 | m2 | 80.93 | 22.49 | 1820.12 | 1606.46
|  | 分部小计 |  |  |  |  | 23967.55 | 19344.89
保温、隔热、防腐工程
53 | 0110010011088 | 屋1、屋2-50mm挤塑聚苯板 | 1.部位：屋面1 2.保温隔热材料品种及厚度：50厚挤塑聚苯板保温板材 3.防护层材料种类及厚度：详设计 | m2 | 129.52 | 8.89 | 1151.43 | 885.92
54 | 0110010031089 | 外墙1-35mm岩棉板（含6厚抗裂砂浆加耐碱网格布） | 1.保温隔热部位 外1 2.保温隔热方式 外保温 3.保温隔热材料品种、规格及厚度 岩棉板35mm A级 4.增强网及抗裂防水砂浆种类 6厚抗裂砂浆加耐碱网格布 | m2 | 166.21 | 55.55 | 9232.97 | 6753.11
55 | 0110010051090 | 首层卫生间-LC7.5轻集料混凝土 厚510mm | 1.保温隔热材料品种、规格、厚度：LC7.5轻骨料混凝土 | m2 | 13.12 | 244.68 | 3210.20 | 555.50
|  | 分部小计 |  |  |  |  | 13594.60 | 8194.53
楼地面装饰工程
56 | 0111010061091 | 楼3、楼4-最薄10厚M20水泥砂浆找1%坡 | 1、最薄10厚M20水泥砂浆找1%坡,坡向排水口 | m2 | 13.94 | 4.68 | 65.24 | 57.29
57 | 0111010011092 | 楼5-20厚M20水泥砂浆面层压实赶光 | 1、20厚M20水泥砂浆面层压实赶光 | m2 | 0.81 | 10.75 | 8.71 | 7.60
|  | 分部小计 |  |  |  |  | 73.95 | 64.89
墙、柱面装饰与隔断、幕墙工程
58 | 0112010011093 | 外墙1、外墙2-15厚聚合物水泥防水砂浆 | 1.墙体类型：外墙 2.15厚聚合物水泥防水砂浆 3.基层处理满足设计及规范要求 | m2 | 166.21 | 9.57 | 1590.63 | 1396.16 | 3.32
59 | 0112010011094 | 内墙1-墙面找平 | 1、无机涂料（另计） 2、耐水腻子分两遍找平（另计） 3、10厚M20水泥抹灰砂浆找平 4、10厚M15水泥抹灰砂浆打底 5、满刮1:0.4素水泥浆 | m2 | 339.58 | 12.04 | 4088.54 | 3599.55
60 | 0112010011095 | 内墙2-面砖内墙找平 | 1、1.5厚聚合物水泥防水涂料(JS-Ⅱ型)（另计） 2、10厚湿拌抹灰砂浆 M15打底压实抹平 3、满刮1:0.4素水泥浆 | m2 | 99.75 | 9.79 | 976.55 | 860.84
61 | 0112040031096 | 内墙2-8mm厚陶瓷面砖 | 1、8厚陶瓷墙砖，同色瓷砖勾缝剂勾缝 2、5厚瓷砖胶粘剂粘接层 | m2 | 99.75 | 58.72 | 5857.32 | 4857.83
62 | 0112010041097 | 内墙4-湿拌砂浆墙面 | 1、10厚湿拌抹灰砂浆 M20找平 2、10厚湿拌抹灰砂浆 M15打底 5、满刮1:0.4素水泥浆 | m2 | 4.49 | 17.80 | 79.92 | 70.27
|  | 分部小计 |  |  |  |  | 12592.96 | 10784.65 | 3.32
天棚工程
63 | 0113010011098 | 棚1、棚2-耐水腻子两遍 | 1、耐水腻子分两遍刮平 | m2 | 104.22 | 10.40 | 1083.89 | 776.44
64 | 0113010011099 | 棚3、棚4-10厚M20湿拌砂浆抹平压光 | 1、10厚湿拌抹灰砂浆 M20抹平压光 | m2 | 0.81 | 13.34 | 10.81 | 9.48
|  | 分部小计 |  |  |  |  | 1094.70 | 785.92
油漆、涂料、裱糊工程
65 | 0114060011100 | 内墙1-耐水腻子两遍 | 1、耐水腻子分两遍找平磨光 | m2 | 339.58 | 10.40 | 3531.63 | 2529.87
66 | 0114060011101 | 外墙耐水腻子 | 1、满刮柔性耐水腻子两遍 | m2 | 166.21 | 10.40 | 1728.58 | 1238.26
67 | 0114060011102 | 外墙真石漆墙面 | 1、刷外墙面真石漆，颜色详立面 2、满刮柔性耐水腻子两遍（另计） | m2 | 166.21 | 27.73 | 4609.00 | 3638.34 | 59.84
|  | 分部小计 |  |  |  |  | 9869.21 | 7406.47 | 59.84
其他装饰工程
68 | 0115050011103 | 大理石洗漱台 20mm厚 | 1.大理石洗漱台 20mm厚 2.具体做法详见西南图集18J517-35/1b | m2 | 3.77 | 179.02 | 674.91 | 481.66 | 50.93
|  | 分部小计 |  |  |  |  | 674.91 | 481.66 | 50.93
合 计 | [6 empty] | 135352.87 | 96156.50 | 7506.76

## F.1.2 单价措施项目清单计价表(表-08)【建筑与仿~76
单价措施项目清单与计价表
工程名称：泸州市江阳区和丰老街老旧街区改造提升项目施工一标段\建筑与仿古木结构工程【3#楼建筑与装饰工程】 | [5 empty] | 标段：
序号 | 项目编码 | 项目名称 | 项目特征描述 | 计量 单位 | 工程量 | 金额（元）
[6 empty] | 综合单价 | 合价 | 其中
[8 empty] | 定额人工费 | 定额机械费 | 暂估价
脚手架工程
1 | 0117010011112 | 综合脚手架 | 1．搭设方式：综合考虑,满足设计及规范要求 2．搭设高度：详设计图纸 3．脚手架材质：综合考虑 | m2 | 115.51 | 14.96 | 1728.03 | 1186.29 | 60.07
2 | 0117010021113 | 外脚手架 | 1．搭设方式：综合考虑,满足设计及规范要求 2．搭设高度：详设计图纸 3．脚手架材质：综合考虑 | m2 | 292.8 | 7.21 | 2111.09 | 1317.60 | 84.91
|  | 小计 |  |  |  |  | 3839.12 | 2503.89 | 144.98
混凝土模板及支架（撑）
3 | 0117020011114 | 基础垫层模板 | 1.部位：综合 2.支模高度：综合 3.模板类型：木模、组合钢模板、竹胶合板综合 4.支架材料：钢管、竹、木支架综合 5.其他:满足设计及施工验收规范 | m2 | 11.78 | 24.60 | 289.79 | 188.24 | 2.59
4 | 0117020011115 | 独立基础模板 | 1.支模高度：详设计 2.模板类型：木模、组合钢模板、复合模板综合 3.支架材料：钢管、竹、木支架综合 4..其他:满足设计及施工验收规范 | m2 | 66.08 | 34.09 | 2252.67 | 1555.52 | 24.45
5 | 0117020011116 | 条形基础模板 | 1.支模高度：详设计 2.模板类型：木模、组合钢模板、复合模板综合 3.支架材料：钢管、竹、木支架综合 4.其他:满足设计及施工验收规范 | m2 | 13.02 | 27.83 | 362.35 | 236.05 | 4.82
6 | 0117020021117 | 矩形柱模板 | 1.支模高度：详设计 2.模板类型：木模、组合钢模板、复合模板综合 3.支架材料：钢管、竹、木支架综合 4.其他:满足设计及施工验收规范 | m2 | 61.54 | 41.74 | 2568.68 | 1651.73 | 32.62
7 | 0117020031118 | 构造柱、边框模板 | 1.支模高度：详设计 2.模板类型：木模、组合钢模板、复合模板综合 3.支架材料：钢管、竹、木支架综合 4.其他:满足设计及施工验收规范 | m2 | 58.98 | 37.47 | 2209.98 | 1440.29 | 31.26
8 | 0117020051119 | 基础梁模板 | 1.支模高度：详设计 2.模板类型：木模、组合钢模板、复合模板综合 3.支架材料：钢管、竹、木支架综合 4.其他:满足设计及施工验收规范 | m2 | 82.67 | 39.77 | 3287.79 | 2218.86 | 43.82
9 | 0117020081120 | 圈梁模板 | 1.支模高度：详设计 2.模板类型：木模、组合钢模板、复合模板综合 3.支架材料：钢管、竹、木支架综合 4.其他:满足设计及施工验收规范 | m2 | 5.76 | 40.03 | 230.57 | 164.16 | 3.00
10 | 0117020091121 | 过梁模板 | 1.支模高度：详设计 2.模板类型：木模、组合钢模板、复合模板综合 3.支架材料：钢管、竹、木支架综合 4.其他:满足设计及施工验收规范 | m2 | 8.38 | 48.49 | 406.35 | 285.93 | 3.52
11 | 0117020111122 | 挡墙模板 | 1.支模高度：详设计 2.模板类型：木模、组合钢模板、复合模板综合 3.支架材料：钢管、竹、木支架综合 4.其他:满足设计及施工验收规范 | m2 | 165.58 | 42.51 | 7038.81 | 4571.66 | 23.18
12 | 0117020141123 | 平板模板 | 1.支模高度：详设计 2.模板类型：木模、组合钢模板、复合模板综合 3.支架材料：钢管、竹、木支架综合 4.其他:满足设计及施工验收规范 | m2 | 194.49 | 41.41 | 8053.83 | 5255.12 | 204.21
13 | 0117020161124 | 坡屋面模板安拆 | 1.支模高度：详设计 2.模板类型：木模、组合钢模板、复合模板综合 3.支架材料：钢管、竹、木支架综合 4.其他:满足设计及施工验收规范 | m2 | 106.2 | 39.80 | 4226.76 | 2696.42 | 112.57
14 | 0117020141125 | 有梁超高1m模板增加费 | 1.支模高度：详设计 2.模板类型：木模、组合钢模板、复合模板综合 3.支架材料：钢管、竹、木支架综合 4.其他:满足设计及施工验收规范 | m2 | 124.91 | 5.49 | 685.76 | 517.13 | 19.99
15 | 0117020221126 | 天沟、檐沟模板安拆 | 1.支模高度：详设计 2.模板类型：木模、组合钢模板、复合模板综合 3.支架材料：钢管、竹、木支架综合 4.其他:满足设计及施工验收规范 | m2 | 80.76 | 54.51 | 4402.23 | 2971.97 | 133.25
16 | 0117020231127 | 雨篷、悬挑板、阳台板模板安拆 | 1.支模高度：详设计 2.模板类型：木模、组合钢模板、复合模板综合 3.支架材料：钢管、竹、木支架综合 4.其他:满足设计及施工验收规范 | m2 | 8.86 | 54.81 | 485.62 | 336.24 | 4.25
17 | 0117020081128 | 混凝土翻边、门槛模板 | 1.支模高度：详设计 2.模板类型：木模、组合钢模板、复合模板综合 3.支架材料：钢管、竹、木支架综合 4.其他:满足设计及施工验收规范 | m2 | 32 | 38.09 | 1218.88 | 859.20 | 16.64
18 | 0117020281129 | 压顶模板安拆 | 1.支模高度：详设计 2.模板类型：木模、组合钢模板、复合模板综合 3.支架材料：钢管、竹、木支架综合 4.其他:满足设计及施工验收规范 | m2 | 1.54 | 39.16 | 60.31 | 43.12
19 | 0117020291130 | 散水模板安拆 | 1.支模高度：详设计 2.模板类型：木模、组合钢模板、复合模板综合 3.支架材料：钢管、竹、木支架综合 4.其他:满足设计及施工验收规范 | m2 | 8.11 | 24.60 | 199.51 | 129.60 | 1.78
20 | 0117020261131 | 散水暗沟模板 | 1.支模高度：详设计 2.模板类型：木模、组合钢模板、复合模板综合 3.支架材料：钢管、竹、木支架综合 4.其他:满足设计及施工验收规范 | m2 | 14.72 | 24.60 | 362.11 | 235.23 | 3.24
|  | 小计 |  |  |  |  | 38342.00 | 25356.47 | 665.19
合 计 | [6 empty] | 42181.12 | 27860.36 | 810.17

## F.4 总价措施项目清单与计价表(表-11)【建筑与仿古~77
总价措施项目清单与计价表
工程名称：泸州市江阳区和丰老街老旧街区改造提升项目施工一标段\建筑与仿古木结构工程【3#楼建筑与装饰工程】 |  |  |  | 标段：
序号 | 项目编码 | 项目名称 | 计算基础 | 费率 （%） | 金额 （元） | 调整费率 (%) | 调整后金额 (元) | 备注
定额(人工费+机械费)
1 | 0117070011104 | 安全文明施工费 |  |  | 7902.46
1.1 | ① | 环境保护费 | 税前建安工程造价（不含总价措施项目费） | 0.22 | 455.12
1.2 | ② | 文明施工费 | 税前建安工程造价（不含总价措施项目费） | 0.64 | 1323.97
1.3 | ③ | 安全施工费 | 税前建安工程造价（不含总价措施项目费） | 1.66 | 3434.05
1.4 | ④ | 临时设施费 | 税前建安工程造价（不含总价措施项目费） | 1.3 | 2689.32
2 | 0117070021105 | 夜间施工增加费 |  |  | 186.18
3 | 0117070031106 | 非夜间施工照明
4 | 0117070041107 | 二次搬运费 |  |  | 82.75
5 | 0117070051108 | 冬雨季施工增加费 |  |  | 144.81
6 | 0117070061109 | 地上、地下设施、建筑物的临时保护设施
7 | 0117070071110 | 已完工程及设备保护费
8 | 0117070081111 | 工程定位复测费 |  |  | 41.37
合计 |  |  |  |  | 8357.57

## G.1 其他项目清单与计价汇总表(表-12)【建筑与仿古~78
其他项目清单与计价汇总表
工程名称：泸州市江阳区和丰老街老旧街区改造提升项目施工一标段\建筑与仿古木结构工程【3#楼建筑与装饰工程】 |  | 标段：
序号 | 项 目 名 称 | 金额(元) | 结算金额（元） | 备注
1 | 暂列金额 | 17753.40
2 | 暂估价
2.1 | 材料(工程设备)暂估价/结算价 | -
2.2 | 专业工程暂估价/结算价
3 | 计日工
4 | 总承包服务费
合 计 |  | 17753.40 | - | -

## G.2 暂列金额明细表(表-12-1)【建筑与仿古木结构~79
暂列金额明细表
工程名称：泸州市江阳区和丰老街老旧街区改造提升项目施工一标段\建筑与仿古木结构工程【3#楼建筑与装饰工程】 |  | 标段：
序号 | 项目名称 | 计量单位 | 暂定金额(元) | 备注
1 | 暂列金额 | 项 | 17753.40
合 计 |  |  | 17753.40 | -

## G.6 总承包服务费计价表(表-12-5)【建筑与仿古木~80
总承包服务费计价表
工程名称：泸州市江阳区和丰老街老旧街区改造提升项目施工一标段\建筑与仿古木结构工程【3#楼建筑与装饰工程】 |  |  |  | 标段：
序号 | 项目名称 | 项目价值(元） | 服务内容 | 计算基础 | 费率（%） | 金额（元）
- | 合计 | - | - | - | -

## K.2 承包人提供主要材料和工程设备一览表(表-20)【~81
承包人提供主要材料和工程设备一览表 （适用造价信息差额调整法）
工程名称：泸州市江阳区和丰老街老旧街区改造提升项目施工一标段\建筑与仿古木结构工程【3#楼建筑与装饰工程】 |  |  |  |  | 标段：
序号 | 名称、规格、型号 | 单位 | 数量 | 风险系数% | 基准单价(元) | 投标单价(元) | 发承包人确认单价(元) | 备注

## E.3 单位工程招标控制价投标报价汇总表(表-04-1)~82
单位工程招标控制价/投标报价汇总表
（适用于一般计税方法）
工程名称：泸州市江阳区和丰老街老旧街区改造提升项目施工一标段\建筑与仿古木结构工程【5#楼建筑与装饰工程】 |  | 标段：
序号 | 汇总内容 | 金 额（元） | 其中:暂估价(元)
1 | 分部分项及单价措施项目 | 263999.19
1.1 | 土石方工程 | 9416.18
1.2 | 砌筑工程 | 15831.60
1.3 | 混凝土及钢筋混凝土工程 | 50785.93
1.4 | 金属结构工程 | 1437.99
1.5 | 门窗工程 | 7267.79
1.6 | 屋面及防水工程 | 33577.43
1.7 | 保温、隔热、防腐工程 | 23403.86
1.8 | 楼地面装饰工程 | 7071.51
1.9 | 墙、柱面装饰与隔断、幕墙工程 | 11855.39
1.10 | 天棚工程 | 4791.60
1.11 | 油漆、涂料、裱糊工程 | 20483.89
1.12 | 其他装饰工程 | 3739.64
1.13 | 单价措施项目 | 74336.38
2 | 总价措施项目 | 12439.03 | -
2.1 | 其中：安全文明施工费 | 11761.65 | -
3 | 其他项目 | 26399.92 | -
3.1 | 其中：暂列金额 | 26399.92 | -
3.2 | 其中：专业工程暂估价 |  | -
3.3 | 其中：计日工 |  | -
3.4 | 其中：总承包服务费 |  | -
4 | 规费 | 17497.48 | -
5 | 创优质工程奖补偿奖励费 |  | -
6 | 税前不含税工程造价 | 320335.62 | -
6.1 | 其中：除税甲供材料（设备）费 |  | -
7 | 销项增值税额 | 9610.07 | -
8 | 附加税 | 1002.65 | -
招标控制价/投标报价总价合计=税前不含税工程造价+销项增值税额+附加税 |  | 330948.34

## F.1.1 分部分项工程清单计价表(表-08)【建筑与仿~83
分部分项工程清单与计价表
工程名称：泸州市江阳区和丰老街老旧街区改造提升项目施工一标段\建筑与仿古木结构工程【5#楼建筑与装饰工程】 |  |  |  |  | 标段：
序号 | 项目编码 | 项目名称 | 项目特征描述 | 计量 单位 | 工程量 | 金额（元）
[6 empty] | 综合单价 | 合价 | 其中
[8 empty] | 定额人工费 | 定额机械费 | 暂估价
土石方工程
1 | 0101010041132 | 挖基坑、沟槽土石方 | 1.土石方类别：综合，具体详见地勘资料 2.深度：详设计 3.开挖方式：综合考虑 4.场内运距：投标人自行考虑场内的运输、堆放 | m3 | 382.29 | 15.47 | 5914.03 | 3509.42 | 1567.39
2 | 0101030011133 | 回填方 | 1.材料要求：综合 2.密实度要求：按规范要求，夯填 3.场内转运：投标人自行考虑 | m3 | 271 | 7.39 | 2002.69 | 449.86 | 1197.82
3 | 0101030021134 | 余方弃置 | 1.废弃料品种：综合考虑 2.弃土运距：6km | m3 | 109.29 | 13.72 | 1499.46 | 371.59 | 885.25
|  | 分部小计 |  |  |  |  | 9416.18 | 4330.87 | 3650.46
砌筑工程
4 | 0104010041135 | M5预拌砂浆多孔砖墙(高度≥3.6m） | 1.砖品种、规格、强度等级：页岩多孔砖 2.砂浆强度等级、配合比：M5预拌砂浆 3.部位：具体详设计 4.砌筑高度：含砌筑超高增加费，投标人在报价中综合考虑 5.墙体厚度：综合，投标人在报价中综合考虑 6.综合单价已包含实心砖配砖费用投标人在报价中综合考虑 | m3 | 1.91 | 320.76 | 612.65 | 519.60
5 | 0104010041136 | M5预拌砂浆多孔砖墙(高度<3.6m） | 1.砖品种、规格、强度等级：页岩多孔砖 2.砂浆强度等级、配合比：M5预拌砂浆 3.部位：具体详设计 4.墙体厚度：综合，投标人在报价中综合考虑 5.综合单价已包含实心砖配砖费用投标人在报价中综合考虑 | m3 | 40.28 | 257.60 | 10376.13 | 8429.80
6 | 0104010051137 | M5预拌砂浆空心砖墙(高度≥3.6m） | 1.砖品种、规格、强度等级：页岩空心砖 2.砂浆强度等级、配合比：M5预拌砂浆 3.部位：具体详设计 4.砌筑高度：含砌筑超高增加费，投标人在报价中综合考虑 5.墙体厚度：综合，投标人在报价中综合考虑 6.综合单价已包含实心砖配砖费用投标人在报价中综合考虑 | m3 | 1.18 | 295.63 | 348.84 | 295.83
7 | 0104010051138 | M5预拌砂浆空心砖墙(高度<3.6m） | 1.砖品种、规格、强度等级：页岩空心砖 2.砂浆强度等级、配合比：M5预拌砂浆 3.部位：具体详设计 4.墙体厚度：综合，投标人在报价中综合考虑 5.综合单价已包含实心砖配砖费用投标人在报价中综合考虑 | m3 | 18.93 | 237.40 | 4493.98 | 3650.65
|  | 分部小计 |  |  |  |  | 15831.60 | 12895.88
混凝土及钢筋混凝土工程
8 | 0105010011139 | 100厚C15商品混凝土地面垫层（不含垫层钢筋） | 1.混凝土种类：商品砼 2.混凝土强度等级：C15 3.混凝土拌合料要求：满足设计及现行规范文件要求 | m3 | 11.38 | 52.61 | 598.70 | 420.83 | 2.85
9 | 0105010011140 | C15商品混凝土基础垫层 | 1.混凝土种类：商品砼 2.混凝土强度等级：C15 3.混凝土拌合料要求：满足设计及现行规范文件要求 | m3 | 16.75 | 56.75 | 950.56 | 688.26 | 4.19
10 | 0105010031141 | C30商品混凝土独立基础 | 1.混凝土种类：商品砼 2.混凝土强度等级：C30 3.混凝土拌合料要求：满足设计及现行规范文件要求 | m3 | 86.09 | 42.87 | 3690.68 | 2676.54 | 21.52
11 | 0105010021142 | C30商品混凝土条形基础 | 1.混凝土种类：商品砼 2.混凝土强度等级：C30 3.混凝土拌合料要求：满足设计及现行规范文件要求 | m3 | 1.74 | 51.94 | 90.38 | 65.98 | 0.44
12 | 0105030021143 | C30商品混凝土矩形梁 | 1.混凝土种类：商品砼 2.混凝土强度等级：C30 3.混凝土拌合料要求：满足设计及现行规范文件要求 | m3 | 0.23 | 46.73 | 10.75 | 7.70 | 0.09
13 | 0105030011144 | C30商品混凝土基础梁 | 1.混凝土种类：商品砼 2.混凝土强度等级：C30 3.混凝土拌合料要求：满足设计及现行规范文件要求 | m3 | 7.51 | 45.20 | 339.45 | 242.65 | 3.00
14 | 0105020011145 | C30商品混凝土矩形柱 | 1.混凝土种类：商品砼 2.混凝土强度等级：C30 3.混凝土拌合料要求：满足设计及现行规范文件要求 | m3 | 25.07 | 59.19 | 1483.89 | 1079.26 | 10.03
15 | 0105020021146 | C25细石商品混凝土构造柱、边框 | 1.混凝土种类：商品砼 2.混凝土强度等级：C25 3.混凝土拌合料要求：满足设计及现行规范文件要求 | m3 | 11.13 | 84.44 | 939.82 | 689.95 | 4.45
16 | 0105050011147 | C30商品混凝土有梁板 | 1.混凝土种类：商品砼 2.混凝土强度等级：C30 3.混凝土拌合料要求：满足设计及现行规范文件要求 | m3 | 66 | 48.12 | 3175.92 | 2220.90 | 26.40
17 | 0105050101148 | C30商品混凝土坡屋面 | 1.混凝土种类：商品砼 2.混凝土强度等级：C30 3.混凝土拌合料要求：满足设计及现行规范文件要求 | m3 | 25.83 | 60.47 | 1561.94 | 1097.00 | 10.33
18 | 0105060011149 | C30商品混凝土直形楼梯 | 1.混凝土种类：商品砼 2.混凝土强度等级：C30 3.混凝土拌合料要求：满足设计及现行规范文件要求 | m2 | 18.12 | 41.07 | 744.19 | 537.62 | 2.17
19 | 0105050081150 | C30商品混凝土挑板 | 1.混凝土种类：商品砼 2.混凝土强度等级：C30 3.混凝土拌合料要求：满足设计及现行规范文件要求 | m3 | 1.96 | 73.83 | 144.71 | 101.76 | 1.25
20 | 0105030041151 | C25细石商品混凝土圈梁 | 1.混凝土种类：商品砼 2.混凝土强度等级：C25 3.混凝土拌合料要求：满足设计及现行规范文件要求 | m3 | 0.69 | 77.75 | 53.65 | 39.05 | 0.28
21 | 0105070071152 | C20细石混凝土反坎 | 1.混凝土种类：商品砼 2.混凝土强度等级：C20 3.混凝土拌合料要求：满足设计及现行规范文件要求 | m3 | 3.86 | 67.71 | 261.36 | 185.63 | 2.47
22 | 0105030051153 | C25细石商品混凝土过梁 | 1.混凝土种类：商品砼 2.混凝土强度等级：C25 3.混凝土拌合料要求：满足设计及现行规范文件要求 | m3 | 0.87 | 81.39 | 70.81 | 50.96 | 0.35
23 | 0105070051154 | C25细石商品混凝土压顶 | 1.混凝土种类：商品砼 2.混凝土强度等级：C25 3.混凝土拌合料要求：满足设计及现行规范文件要求 | m3 | 1.22 | 83.32 | 101.65 | 72.48
24 | 0105070011155 | 种植散水（18j812-7-5） | 1，250厚流水性墙种植土 2，60厚C15混凝土提浆抹面，密封膏嵌缝（与墙交界处及每间隔20-30m设伸缩缝） 3，150厚粒径5~32卵石灌M2.5混合砂浆垫层 4，做法参照18J812-7-5 | m2 | 42.17 | 32.26 | 1360.40 | 740.08 | 13.07
25 | 0104010141156 | 室外散水暗沟（18j812-4-2A） | 1、沟底板做法： a、20厚湿拌抹灰砂浆粉光 b、砌砖湿拌砌筑砂浆 M5 c、100厚C10混凝土垫层 2、盖板为400*600*30铸铁篦子 3、砖砌沟壁湿拌砌筑砂浆 M5 4、具体做法详18J812-4-2a | m | 51.35 | 75.04 | 3853.30 | 3073.81 | 1.54
26 | 0105150011157 | 现浇钢筋 Φ6~10 HPB300 | 1.钢筋种类、规格：HPB300级钢筋 直径≤φ10 2.钢筋的调直、绑扎、焊接、搭接、损耗等费用投标人综合考虑计入综合单价中，必须满足设计及规范要求 3.其余详设计，符合设计及规范相关要求 | t | 1.515 | 1329.41 | 2014.06 | 1490.81 | 38.31
27 | 0105150011158 | 现浇钢筋 Φ6.5~10 HRB400E | 1.钢筋种类、规格：HRB400E级钢筋，直径≤φ10 2.钢筋的调直、绑扎、焊接、搭接、损耗等费用投标人综合考虑计入综合单价中，必须满足设计及规范要求 3.其余详设计，符合设计及规范相关要求 | t | 6.208 | 1452.70 | 9018.36 | 6695.70 | 164.82
28 | 0105150011159 | 现浇钢筋 Φ12~14 HRB400E | 1.钢筋种类、规格：HRB400E级钢筋，直径φ12～φ14 2.钢筋的调直、绑扎、焊接、搭接、损耗等费用投标人综合考虑计入综合单价中，必须满足设计及规范要求 3.其余详设计，符合设计及规范相关要求 | t | 2.024 | 1519.37 | 3075.20 | 2073.16 | 228.06
29 | 0105150011160 | 现浇钢筋 Φ16 HRB400E | 1.钢筋种类、规格：HRB400E级钢筋，直径φ16 2.钢筋的调直、绑扎、焊接、搭接、损耗等费用投标人综合考虑计入综合单价中，必须满足设计及规范要求 3.其余详设计，符合设计及规范相关要求 | t | 4.982 | 1596.24 | 7952.47 | 5158.61 | 826.96
30 | 0105150011161 | 现浇钢筋 Φ18~25 HRB400E | 1.钢筋种类、规格：HRB400E级钢筋，直径φ18~φ25 2.钢筋的调直、绑扎、焊接、搭接、损耗等费用投标人综合考虑计入综合单价中，必须满足设计及规范要求 3.其余详设计，符合设计及规范相关要求 | t | 5.365 | 1596.24 | 8563.83 | 5555.19 | 890.54
31 | 0105150011162 | 砌体加筋 | 1.钢筋种类、规格：热轧光圆钢筋 Φ6.5 HPB300 2.无论采用预留、植筋或其他方式施工，由投标人综合考虑报价 3.钢筋的调直、绑扎、焊接、机械连接、搭接（无论设计搭接还是施工搭接）、损耗等费用投标人综合考虑计入综合单价中，必须满足设计及规范要求 | t | 0.136 | 1329.41 | 180.80 | 133.83 | 3.44
32 | 0105160021163 | 预埋铁件 | 1.钢筋种类、规格：钢筋 综合 2.部位：梁垫铁、马凳筋等 | t | 0.01 | 2671.47 | 26.71 | 16.56 | 2.95
33 | 0105150091164 | 支撑钢筋（铁马） |  | t | 0.131 | 3987.34 | 522.34 | 63.66 | 20.32
|  | 分部小计 |  |  |  |  | 50785.93 | 35177.98 | 2279.83
金属结构工程
34 | 0106070051165 | 热镀锌钢丝网加固 楼梯间、人流通道 | 1.材料品种、规格：热镀锌钢丝网，直径0.8mm，9×25 2.部位：人流通道、楼梯间填充墙等 | m2 | 78.5 | 8.66 | 679.81 | 503.19
35 | 0106070051166 | 砌块墙钢丝网加固 | 1.材料品种、规格：综合 2.部位：不同材料交接处 | m2 | 87.55 | 8.66 | 758.18 | 561.20
|  | 分部小计 |  |  |  |  | 1437.99 | 1064.39
门窗工程
36 | 0108020031167 | 成品丙级防火门 （含闭门器） | 1.门框、扇材质：成品钢制防火门 丙级 2.框截面尺寸：综合 3.门扇厚度：满足设计及相关规范要求 4.五金材料：拉手、门锁、闭门器（双扇顺序器）等五金配件已全部包含在综合单价内 5.其它：详设计及相关规范要 | m2 | 7.92 | 65.34 | 517.49 | 345.79 | 13.70
37 | 0108020031168 | 钢质保温门 | 1.门框、扇材质：钢制保温门 2.框截面尺寸：综合 3.门扇厚度：满足设计及相关规范要求 4.五金材料：拉手、门锁、合页等五金配件已全部包含在综合单价内 5.其它：详设计及相关规范要求 | m2 | 28.8 | 51.29 | 1477.15 | 955.01 | 49.82
38 | 0108070011169 | 断桥铝合金平开窗（6中透光Low-E+12A+6透明） | 1.窗代号及洞口尺寸：详设计 2.窗框或扇外围尺寸、开合方式：详设计 3.窗框、扇材质：断桥铝合金型材中空玻璃窗 带纱窗 4.玻璃品种、厚度：6中透光LOW-E+12A+6透明 5.五金材料：消防救援窗口、滑轮滑轨、卡锁、门锁、纱窗等配件及五金费用已全部包含在综合单价内 6.部位：具体详设计 | m2 | 53.55 | 60.09 | 3217.82 | 2220.18 | 78.72
39 | 0108070031170 | 木纹铝格栅百叶（50X50X3@80） | 1.窗代号及洞口尺寸：详设计 2.窗框或扇外围尺寸：详设计 3.窗框、扇材质：木纹铝格栅50*50*3@80 4.部位：具体详设计 | m2 | 49.1 | 41.86 | 2055.33 | 1388.06 | 70.70
|  | 分部小计 |  |  |  |  | 7267.79 | 4909.04 | 212.94
屋面及防水工程
40 | 0109010011171 | 屋1-小青瓦屋面（不含钢筋） | 1、小青瓦 2、1:1:4水泥白灰砂浆加水泥基,最薄处20 3、30厚DM M15砂浆,满铺φ4@100钢丝网,用镀锌钢丝绑扎并与屋面预埋的φ10钢筋头绑扎 4、保温板材，详节能设计（另计） 5、1.5厚自粘聚合物改性沥青防水卷材(N)无胎（另计） 6、1.5厚聚合物水泥防水涂料(JS-Ⅰ型)（另计） 7、20厚DS M15砂浆找平层 8、钢筋混凝土屋面板 | m2 | 150.94 | 89.21 | 13465.36 | 11815.58
41 | 0109010011172 | 屋2-40mmC20细石混凝土刚性层（有筋） | 屋面刚性层-40mmC20细石混凝土刚性层（有筋） | m2 | 38.34 | 14.99 | 574.72 | 394.90 | 0.77
42 | 0110010011173 | 屋2-LC5.0轻集料混凝土找坡,最薄处30mm | 屋2-LC5.0轻集料混凝土找坡,最薄处30mm | m2 | 38.34 | 3.76 | 144.16 | 110.80
43 | 0110030011174 | 屋2--干铺单层聚酯无纺布(200g/平方米) | 屋2--干铺单层聚酯无纺布(200g/平方米) | m2 | 38.34 | 11.96 | 458.55 | 271.06
44 | 0109020021175 | 不上人屋面3-20厚1:3水泥砂浆保护层 | 1、20厚1:3水泥砂浆保护层 (加5%防水剂),表面收浆抹平。 2、钢筋混凝土屋面板 | m2 | 3.51 | 7.55 | 26.50 | 23.34
45 | 0109020021176 | 屋1-1.5mm聚合物水泥(JS)防水涂料 Ⅰ型 | 1、1.5mm聚合物水泥(JS)防水涂料 Ⅰ型 2、其他：附加层、加强层防水的工程量不单独计算，投标人综合考虑报价 | m2 | 159.76 | 12.98 | 2073.68 | 1600.80
46 | 0109020021177 | 屋1-1.5mm自粘聚合物改性沥青防水卷材 无胎 | 1、1.5mm自粘聚合物改性沥青防水卷材 无胎 2、其他：附加层、加强层防水的工程量不单独计算，投标人综合考虑报价 | m2 | 159.76 | 17.43 | 2784.62 | 1417.07
47 | 0109020021178 | 屋2-1.5mm聚合物水泥(JS)防水涂料 Ⅰ型 | 1、1.5mm聚合物水泥(JS)防水涂料 Ⅰ型 2、其他：附加层、加强层防水的工程量不单独计算，投标人综合考虑报价 | m2 | 44.78 | 12.98 | 581.24 | 448.70
48 | 0109020021179 | 屋2-1.5mm自粘聚合物改性沥青防水卷材无胎 | 1、1.5mm自粘聚合物改性沥青防水卷材 无胎 2、其他：附加层、加强层防水的工程量不单独计算，投标人综合考虑报价 | m2 | 89.56 | 17.43 | 1561.03 | 794.40
49 | 0109020021180 | 不上人屋面3-1.5mm聚合物水泥(JS)防水涂料 Ⅰ型 | 1、1.5mm聚合物水泥(JS)防水涂料 Ⅰ型 2、其他：附加层、加强层防水的工程量不单独计算，投标人综合考虑报价 | m2 | 4.11 | 12.98 | 53.35 | 41.18
50 | 0109030021181 | 外墙1、外墙2-1.5mm聚合物水泥(JS)防水涂料 Ⅰ型 | 1、1.5mm聚合物水泥(JS)防水涂料 Ⅰ型 2、其他：附加层、加强层防水的工程量不单独计算，投标人综合考虑报价 | m2 | 391.02 | 15.00 | 5865.30 | 4700.06
51 | 0109030021182 | 内墙2、内墙3-1.5mm聚合物水泥(JS)防水涂料 Ⅱ型 | 1、1.5mm聚合物水泥(JS)防水涂料 Ⅱ型 2、其他：附加层、加强层防水的工程量不单独计算，投标人综合考虑报价 | m2 | 32.09 | 15.00 | 481.35 | 385.72
52 | 0109020021183 | 棚2、棚3-1.5mm聚合物水泥(JS)防水涂料 Ⅱ型 | 1、1.5mm聚合物水泥(JS)防水涂料 Ⅱ型 2、其他：附加层、加强层防水的工程量不单独计算，投标人综合考虑报价 | m2 | 2.87 | 15.50 | 44.49 | 35.93
53 | 0109040021184 | 楼5-1.5mm聚合物水泥(JS)防水涂料 Ⅱ型 | 1、1.5mm聚合物水泥(JS)防水涂料 Ⅱ型 2、其他：附加层、加强层防水的工程量不单独计算，投标人综合考虑报价 | m2 | 5.13 | 12.98 | 66.59 | 51.40
54 | 0109020071185 | 1.5厚不锈钢成品天沟 | 成品不锈钢天沟 1.5mm | m2 | 19.74 | 19.95 | 393.81 | 164.83 | 54.29
55 | 0109040021186 | 楼1-5mm厚丙烯酸聚合物水泥基弹性隔声涂层 | 1.涂膜品种、规格：5mm厚丙烯酸聚合物水泥基弹性隔声涂层 2.其他：附加层、加强层、变形缝防水的工程量不单独计算，投标人综合考虑报价 | m2 | 222.44 | 22.49 | 5002.68 | 4415.43
|  | 分部小计 |  |  |  |  | 33577.43 | 26671.20 | 55.06
保温、隔热、防腐工程
56 | 0110010011187 | 屋1-80mm挤塑聚苯板 | 1.部位：屋面1 2.保温隔热材料品种及厚度：80厚挤塑聚苯板保温板材 3.防护层材料种类及厚度：详设计 | m2 | 189.28 | 8.89 | 1682.70 | 1294.68
57 | 0110010031188 | 外墙1-45mm岩棉板（含6厚抗裂砂浆加耐碱网格布） | 1.保温隔热部位 外1 2.保温隔热方式 外保温 3.保温隔热材料品种、规格及厚度 岩棉板45mm A级 4.增强网及抗裂防水砂浆种类 6厚抗裂砂浆加耐碱网格布 | m2 | 391.02 | 55.55 | 21721.16 | 15887.14
|  | 分部小计 |  |  |  |  | 23403.86 | 17181.82
楼地面装饰工程
58 | 0111020031189 | 楼1-办公室 | 1、10mm厚抗裂水泥自流平砂浆 2、20厚轻质砂浆找平 3、满刮1:0.1:0.2素水泥浆 | m2 | 222.44 | 31.42 | 6989.06 | 6108.20
59 | 0111010011190 | 楼5-20厚M20水泥砂浆面层压实赶光 | 1、20厚M20水泥砂浆面层压实赶光 | m2 | 7.67 | 10.75 | 82.45 | 71.94
|  | 分部小计 |  |  |  |  | 7071.51 | 6180.14
墙、柱面装饰与隔断、幕墙工程
60 | 0112010011191 | 外墙1、外墙2-15厚聚合物水泥防水砂浆 | 1.墙体类型：外墙 2.15厚聚合物水泥防水砂浆 3.基层处理满足设计及规范要求 | m2 | 391.02 | 9.57 | 3742.06 | 3284.57 | 7.82
61 | 0112010011192 | 内墙1-墙面找平 | 1、无机涂料（另计） 2、耐水腻子分两遍找平（另计） 3、10厚M20水泥抹灰砂浆找平 4、10厚M15水泥抹灰砂浆打底 5、满刮1:0.4素水泥浆 | m2 | 535.99 | 12.04 | 6453.32 | 5681.49
62 | 0112010041193 | 内墙3-湿拌砂浆墙面 | 1、10厚湿拌抹灰砂浆 M20找平 2、1.5mm聚合物水泥(JS)防水涂料 Ⅱ型（另计） 3、10厚湿拌抹灰砂浆 M15打底 4、满刮1:0.4素水泥浆 | m2 | 32.1 | 23.50 | 754.35 | 664.47
63 | 0112010041194 | 内墙4-湿拌砂浆墙面 | 1、10厚湿拌抹灰砂浆 M20找平 2、10厚湿拌抹灰砂浆 M15打底 5、满刮1:0.4素水泥浆 | m2 | 50.88 | 17.80 | 905.66 | 796.27
|  | 分部小计 |  |  |  |  | 11855.39 | 10426.80 | 7.82
天棚工程
64 | 0113010011195 | 棚1、棚2-耐水腻子两遍 | 1、耐水腻子分两遍刮平 | m2 | 450.2 | 10.40 | 4682.08 | 3353.99
65 | 0113010011196 | 棚3、棚4-10厚M20湿拌砂浆抹平压光 | 1、10厚湿拌抹灰砂浆 M20抹平压光 | m2 | 8.21 | 13.34 | 109.52 | 96.06
|  | 分部小计 |  |  |  |  | 4791.60 | 3450.05
油漆、涂料、裱糊工程
66 | 0114060011197 | 内墙1-耐水腻子两遍 | 1、耐水腻子分两遍刮平 | m2 | 535.99 | 10.40 | 5574.30 | 3993.13
67 | 0114060011198 | 外墙耐水腻子 | 1、满刮柔性耐水腻子两遍 | m2 | 391.02 | 10.40 | 4066.61 | 2913.10
68 | 0114060011199 | 外墙真石漆墙面 | 1、刷外墙面真石漆，颜色详立面 2、满刮柔性耐水腻子两遍（另计） | m2 | 391.02 | 27.73 | 10842.98 | 8559.43 | 140.77
|  | 分部小计 |  |  |  |  | 20483.89 | 15465.66 | 140.77
其他装饰工程
69 | 0115030011200 | 楼梯不锈钢栏杆 h=900高 18J412-62-1b | 1.栏杆高度：900mm 2.栏杆材料、种类、规格：不锈钢，西南18J412 62-1b 3.其他：满足设计及现行规范文件要求 | m | 7.65 | 128.54 | 983.33 | 635.72 | 23.72
70 | 0115030011201 | 楼梯不锈钢栏杆 h=1100高 18J412-62-1b | 1.栏杆高度：1100mm 2.栏杆材料、种类、规格：不锈钢，西南18J412 62-1b 3.其他：满足设计及现行规范文件要求 | m | 12.64 | 157.11 | 1985.87 | 1283.72 | 47.78
71 | 0115030011202 | 楼梯不锈钢栏杆 h=1200高 西南18J412-62-1b | 1.栏杆高度：1200mm 2.栏杆材料、种类、规格：不锈钢，西南18J412 62-1b 3.其他：满足设计及现行规范文件要求 | m | 3.27 | 171.39 | 560.45 | 362.28 | 13.51
72 | 0109040041203 | 楼梯滑动支座（5厚聚四氟乙烯板） | 楼梯滑动支座（5厚聚四氟乙烯板） | m | 1.35 | 113.96 | 153.85 | 0.34
73 | 0402040021204 | 无障碍楼梯提示盲道 | 无障碍楼梯提示盲道 盲道砖 30×30×6(cm) | m2 | 1.4 | 40.10 | 56.14 | 40.64
|  | 分部小计 |  |  |  |  | 3739.64 | 2322.70 | 85.01
合 计 | [6 empty] | 189662.81 | 140076.53 | 6431.89

## F.1.2 单价措施项目清单计价表(表-08)【建筑与仿~84
单价措施项目清单与计价表
工程名称：泸州市江阳区和丰老街老旧街区改造提升项目施工一标段\建筑与仿古木结构工程【5#楼建筑与装饰工程】 | [5 empty] | 标段：
序号 | 项目编码 | 项目名称 | 项目特征描述 | 计量 单位 | 工程量 | 金额（元）
[6 empty] | 综合单价 | 合价 | 其中
[8 empty] | 定额人工费 | 定额机械费 | 暂估价
脚手架工程
1 | 0117010011213 | 综合脚手架 | 1．搭设方式：综合考虑,满足设计及规范要求 2．搭设高度：详设计图纸 3．脚手架材质：综合考虑 | m2 | 404.12 | 14.96 | 6045.64 | 4150.31 | 210.14
2 | 0117010021214 | 外脚手架 | 1．搭设方式：综合考虑,满足设计及规范要求 2．搭设高度：详设计图纸 3．脚手架材质：综合考虑 | m2 | 498.94 | 7.21 | 3597.36 | 2245.23 | 144.69
|  | 小计 |  |  |  |  | 9643.00 | 6395.54 | 354.83
混凝土模板及支架（撑）
3 | 0117020011215 | 基础垫层模板 | 1.部位：综合 2.支模高度：综合 3.模板类型：木模、组合钢模板、竹胶合板综合 4.支架材料：钢管、竹、木支架综合 5.其他:满足设计及施工验收规范 | m2 | 30.61 | 24.60 | 753.01 | 489.15 | 6.73
4 | 0117020011216 | 独立基础模板 | 1.支模高度：详设计 2.模板类型：木模、组合钢模板、复合模板综合 3.支架材料：钢管、竹、木支架综合 4.其他:满足设计及施工验收规范 | m2 | 93.1 | 34.09 | 3173.78 | 2191.57 | 34.45
5 | 0117020011217 | 条形基础模板 | 1.支模高度：详设计 2.模板类型：木模、组合钢模板、复合模板综合 3.支架材料：钢管、竹、木支架综合 4.其他:满足设计及施工验收规范 | m2 | 8.45 | 27.83 | 235.16 | 153.20 | 3.13
6 | 0117020021218 | 矩形柱模板 | 1.支模高度：详设计 2.模板类型：木模、组合钢模板、复合模板综合 3.支架材料：钢管、竹、木支架综合 4.其他:满足设计及施工验收规范 | m2 | 187.9 | 41.74 | 7842.95 | 5043.24 | 99.59
7 | 0117020031219 | 构造柱、边框模板 | 1.支模高度：详设计 2.模板类型：木模、组合钢模板、复合模板综合 3.支架材料：钢管、竹、木支架综合 4.其他:满足设计及施工验收规范 | m2 | 120.83 | 37.47 | 4527.50 | 2950.67 | 64.04
8 | 0117020051220 | 基础梁模板 | 1.支模高度：详设计 2.模板类型：木模、组合钢模板、复合模板综合 3.支架材料：钢管、竹、木支架综合 4.其他:满足设计及施工验收规范 | m2 | 65.3 | 39.77 | 2596.98 | 1752.65 | 34.61
9 | 0117020061221 | 矩形梁模板 | 1.支模高度：详设计 2.模板类型：木模、组合钢模板、复合模板综合 3.支架材料：钢管、竹、木支架综合 4.其他:满足设计及施工验收规范 | m2 | 3.41 | 42.15 | 143.73 | 92.27 | 3.44
10 | 0117020081222 | 圈梁模板 | 1.支模高度：详设计 2.模板类型：木模、组合钢模板、复合模板综合 3.支架材料：钢管、竹、木支架综合 4.其他:满足设计及施工验收规范 | m2 | 6.9 | 40.03 | 276.21 | 196.65 | 3.59
11 | 0117020141223 | 有梁板模板 | 1.支模高度：详设计 2.模板类型：木模、组合钢模板、复合模板综合 3.支架材料：钢管、竹、木支架综合 4.其他:满足设计及施工验收规范 | m2 | 567.4 | 41.41 | 23496.03 | 15331.15 | 595.77
12 | 0117020161224 | 坡屋面模板安拆 | 1.支模高度：详设计 2.模板类型：木模、组合钢模板、复合模板综合 3.支架材料：钢管、竹、木支架综合 4.其他:满足设计及施工验收规范 | m2 | 227.53 | 39.80 | 9055.69 | 5776.99 | 241.18
13 | 0117020141225 | 有梁超高1m模板增加费 | 1.支模高度：详设计 2.模板类型：木模、组合钢模板、复合模板综合 3.支架材料：钢管、竹、木支架综合 4.其他:满足设计及施工验收规范 | m2 | 123.05 | 5.49 | 675.54 | 509.43 | 19.69
14 | 0117020231226 | 雨篷、悬挑板、阳台板模板安拆 | 1.支模高度：详设计 2.模板类型：木模、组合钢模板、复合模板综合 3.支架材料：钢管、竹、木支架综合 4.其他:满足设计及施工验收规范 | m2 | 4.19 | 54.81 | 229.65 | 159.01 | 2.01
15 | 0117020091227 | 过梁模板 | 1.支模高度：详设计 2.模板类型：木模、组合钢模板、复合模板综合 3.支架材料：钢管、竹、木支架综合 4.其他:满足设计及施工验收规范 | m2 | 18.95 | 48.49 | 918.89 | 646.57 | 7.96
16 | 0117020241228 | 楼梯模板 | 1.支模高度：详设计 2.模板类型：木模、组合钢模板、复合模板综合 3.支架材料：钢管、竹、木支架综合 4.其他:满足设计及施工验收规范 | m2 | 18.12 | 104.24 | 1888.83 | 1345.23 | 13.05
17 | 0117020081229 | 混凝土翻边、门槛模板 | 1.支模高度：详设计 2.模板类型：木模、组合钢模板、复合模板综合 3.支架材料：钢管、竹、木支架综合 4.其他:满足设计及施工验收规范 | m2 | 39.48 | 38.09 | 1503.79 | 1060.04 | 20.53
18 | 0117020281230 | 压顶模板安拆 | 1.支模高度：详设计 2.模板类型：木模、组合钢模板、复合模板综合 3.支架材料：钢管、竹、木支架综合 4.其他:满足设计及施工验收规范 | m2 | 16.29 | 39.16 | 637.92 | 456.12
19 | 0117020291231 | 散水模板安拆 | 1.支模高度：详设计 2.模板类型：木模、组合钢模板、复合模板综合 3.支架材料：钢管、竹、木支架综合 4.其他:满足设计及施工验收规范 | m2 | 7.34 | 24.60 | 180.56 | 117.29 | 1.61
20 | 0117020261232 | 散水暗沟模板 | 1.支模高度：详设计 2.模板类型：木模、组合钢模板、复合模板综合 3.支架材料：钢管、竹、木支架综合 4.其他:满足设计及施工验收规范 | m2 | 10.09 | 24.60 | 248.21 | 161.24 | 2.22
|  | 小计 |  |  |  |  | 58384.43 | 38432.47 | 1153.60
垂直运输
21 | 0117030011233 | 垂直运输 | 1. 建筑物建筑类型及结构形式：框架 2. 建筑物檐口高度、层数：详见设计图 | m2 | 404.42 | 15.60 | 6308.95 | 2434.61 | 3279.85
|  | 小计 |  |  |  |  | 6308.95 | 2434.61 | 3279.85
合 计 | [6 empty] | 74336.38 | 47262.62 | 4788.28

## F.4 总价措施项目清单与计价表(表-11)【建筑与仿古~85
总价措施项目清单与计价表
工程名称：泸州市江阳区和丰老街老旧街区改造提升项目施工一标段\建筑与仿古木结构工程【5#楼建筑与装饰工程】 |  |  |  | 标段：
序号 | 项目编码 | 项目名称 | 计算基础 | 费率 （%） | 金额 （元） | 调整费率 (%) | 调整后金额 (元) | 备注
定额(人工费+机械费)
1 | 0117070011205 | 安全文明施工费 |  |  | 11761.65
1.1 | ① | 环境保护费 | 税前建安工程造价（不含总价措施项目费） | 0.22 | 677.37
1.2 | ② | 文明施工费 | 税前建安工程造价（不含总价措施项目费） | 0.64 | 1970.54
1.3 | ③ | 安全施工费 | 税前建安工程造价（不含总价措施项目费） | 1.66 | 5111.08
1.4 | ④ | 临时设施费 | 税前建安工程造价（不含总价措施项目费） | 1.3 | 4002.66
2 | 0117070021206 | 夜间施工增加费 |  |  | 277.11
3 | 0117070031207 | 非夜间施工照明
4 | 0117070041208 | 二次搬运费 |  |  | 123.16
5 | 0117070051209 | 冬雨季施工增加费 |  |  | 215.53
6 | 0117070061210 | 地上、地下设施、建筑物的临时保护设施
7 | 0117070071211 | 已完工程及设备保护费
8 | 0117070081212 | 工程定位复测费 |  |  | 61.58
合计 |  |  |  |  | 12439.03

## G.1 其他项目清单与计价汇总表(表-12)【建筑与仿古~86
其他项目清单与计价汇总表
工程名称：泸州市江阳区和丰老街老旧街区改造提升项目施工一标段\建筑与仿古木结构工程【5#楼建筑与装饰工程】 |  | 标段：
序号 | 项 目 名 称 | 金额(元) | 结算金额（元） | 备注
1 | 暂列金额 | 26399.92
2 | 暂估价
2.1 | 材料(工程设备)暂估价/结算价 | -
2.2 | 专业工程暂估价/结算价
3 | 计日工
4 | 总承包服务费
合 计 |  | 26399.92 | - | -

## G.2 暂列金额明细表(表-12-1)【建筑与仿古木结构~87
暂列金额明细表
工程名称：泸州市江阳区和丰老街老旧街区改造提升项目施工一标段\建筑与仿古木结构工程【5#楼建筑与装饰工程】 |  | 标段：
序号 | 项目名称 | 计量单位 | 暂定金额(元) | 备注
1 | 暂列金额 | 项 | 26399.92
合 计 |  |  | 26399.92 | -

## G.6 总承包服务费计价表(表-12-5)【建筑与仿古木~88
总承包服务费计价表
工程名称：泸州市江阳区和丰老街老旧街区改造提升项目施工一标段\建筑与仿古木结构工程【5#楼建筑与装饰工程】 |  |  |  | 标段：
序号 | 项目名称 | 项目价值(元） | 服务内容 | 计算基础 | 费率（%） | 金额（元）
- | 合计 | - | - | - | -

## K.2 承包人提供主要材料和工程设备一览表(表-20)【~89
承包人提供主要材料和工程设备一览表 （适用造价信息差额调整法）
工程名称：泸州市江阳区和丰老街老旧街区改造提升项目施工一标段\建筑与仿古木结构工程【5#楼建筑与装饰工程】 |  |  |  |  | 标段：
序号 | 名称、规格、型号 | 单位 | 数量 | 风险系数% | 基准单价(元) | 投标单价(元) | 发承包人确认单价(元) | 备注

## E.3 单位工程招标控制价投标报价汇总表(表-04-1)~90
单位工程招标控制价/投标报价汇总表
（适用于一般计税方法）
工程名称：泸州市江阳区和丰老街老旧街区改造提升项目施工一标段\建筑与仿古木结构工程【17#楼建筑与装饰工程】 |  | 标段：
序号 | 汇总内容 | 金 额（元） | 其中:暂估价(元)
1 | 分部分项及单价措施项目 | 182760.64
1.1 | 土石方工程 | 11126.95
1.2 | 砌筑工程 | 12673.55
1.3 | 混凝土及钢筋混凝土工程 | 38962.96
1.4 | 金属结构工程 | 337.05
1.5 | 门窗工程 | 2562.16
1.6 | 屋面及防水工程 | 20479.34
1.7 | 保温、隔热、防腐工程 | 13784.78
1.8 | 楼地面装饰工程 | 1918.34
1.9 | 墙、柱面装饰与隔断、幕墙工程 | 21905.91
1.10 | 天棚工程 | 2450.76
1.11 | 油漆、涂料、裱糊工程 | 10835.09
1.12 | 其他装饰工程 | 3922.83
1.13 | 单价措施项目 | 41800.92
2 | 总价措施项目 | 8609.36 | -
2.1 | 其中：安全文明施工费 | 8140.54 | -
3 | 其他项目 | 18276.06 | -
3.1 | 其中：暂列金额 | 18276.06 | -
3.2 | 其中：专业工程暂估价 |  | -
3.3 | 其中：计日工 |  | -
3.4 | 其中：总承包服务费 |  | -
4 | 规费 | 12066.12 | -
5 | 创优质工程奖补偿奖励费 |  | -
6 | 税前不含税工程造价 | 221712.18 | -
6.1 | 其中：除税甲供材料（设备）费 |  | -
7 | 销项增值税额 | 6651.37 | -
8 | 附加税 | 693.96 | -
招标控制价/投标报价总价合计=税前不含税工程造价+销项增值税额+附加税 |  | 229057.51

## F.1.1 分部分项工程清单计价表(表-08)【建筑与仿~91
分部分项工程清单与计价表
工程名称：泸州市江阳区和丰老街老旧街区改造提升项目施工一标段\建筑与仿古木结构工程【17#楼建筑与装饰工程】 |  |  |  |  | 标段：
序号 | 项目编码 | 项目名称 | 项目特征描述 | 计量 单位 | 工程量 | 金额（元）
[6 empty] | 综合单价 | 合价 | 其中
[8 empty] | 定额人工费 | 定额机械费 | 暂估价
土石方工程
1 | 0101010041234 | 挖基坑、沟槽土石方 | 1.土石方类别：综合，具体详见地勘资料 2.深度：详设计 3.开挖方式：综合考虑 4.场内运距：投标人自行考虑场内的运输、堆放 | m3 | 460.13 | 15.47 | 7118.21 | 4223.99 | 1886.53
2 | 0101030011235 | 回填方 | 1.材料要求：综合 2.密实度要求：按规范要求，夯填 3.场内转运：投标人自行考虑 | m3 | 364.02 | 7.39 | 2690.11 | 604.27 | 1608.97
3 | 0101030021236 | 余方弃置 | 1.废弃料品种：综合考虑 2.弃土运距：6km | m3 | 96.11 | 13.72 | 1318.63 | 326.77 | 778.49
|  | 分部小计 |  |  |  |  | 11126.95 | 5155.03 | 4273.99
砌筑工程
4 | 0104010041237 | M5预拌砂浆多孔砖墙(高度≥3.6m） | 1.砖品种、规格、强度等级：页岩多孔砖 2.砂浆强度等级、配合比：M5预拌砂浆 3.部位：具体详设计 4.砌筑高度：含砌筑超高增加费，投标人在报价中综合考虑 5.墙体厚度：综合，投标人在报价中综合考虑 6.综合单价已包含实心砖配砖费用投标人在报价中综合考虑 | m3 | 2.4 | 320.76 | 769.82 | 652.90
5 | 0104010041238 | M5预拌砂浆多孔砖墙(高度<3.6m） | 1.砖品种、规格、强度等级：页岩多孔砖 2.砂浆强度等级、配合比：M5预拌砂浆 3.部位：具体详设计 4.墙体厚度：综合，投标人在报价中综合考虑 5.综合单价已包含实心砖配砖费用投标人在报价中综合考虑。 | m3 | 34.64 | 257.60 | 8923.26 | 7249.46
6 | 0104010031239 | M5预拌砂浆实心砖墙 | 1.砖品种、规格、强度等级：实心砖 2.砂浆强度等级、配合比：M5预拌砂浆 3.部位：具体详设计 4.墙体厚度：综合，投标人在报价中综合考虑 | m3 | 5.88 | 238.31 | 1401.26 | 1137.90
7 | 0104010051240 | M5预拌砂浆空心砖墙(高度≥3.6m） | 1.砖品种、规格、强度等级：页岩空心砖 2.砂浆强度等级、配合比：M5预拌砂浆 3.部位：具体详设计 4.砌筑高度：含砌筑超高增加费，投标人在报价中综合考虑 5.墙体厚度：综合，投标人在报价中综合考虑 6.综合单价已包含实心砖配砖费用投标人在报价中综合考虑 | m3 | 0.09 | 295.63 | 26.61 | 22.56
8 | 0104010051241 | M5预拌砂浆空心砖墙(高度<3.6m） | 1.砖品种、规格、强度等级：页岩空心砖 2.砂浆强度等级、配合比：M5预拌砂浆 3.部位：具体详设计 4.墙体厚度：综合，投标人在报价中综合考虑 5.综合单价已包含实心砖配砖费用投标人在报价中综合考虑 | m3 | 6.54 | 237.40 | 1552.60 | 1261.24
|  | 分部小计 |  |  |  |  | 12673.55 | 10324.06
混凝土及钢筋混凝土工程
9 | 0105010011242 | 100厚C15商品混凝土地面垫层（不含垫层钢筋） | 1.混凝土种类：商品砼 2.混凝土强度等级：C15 3.混凝土拌合料要求：满足设计及现行规范文件要求 | m3 | 20.89 | 52.61 | 1099.02 | 772.51 | 5.22
10 | 0105010011243 | C15商品混凝土基础垫层 | 1.混凝土种类：商品砼 2.混凝土强度等级：C15 3.混凝土拌合料要求：满足设计及现行规范文件要求 | m3 | 15.5 | 56.75 | 879.63 | 636.90 | 3.88
11 | 0105010031244 | C30商品混凝土独立基础 | 1.混凝土种类：商品砼 2.混凝土强度等级：C30 3.混凝土拌合料要求：满足设计及现行规范文件要求 | m3 | 64.37 | 42.87 | 2759.54 | 2001.26 | 16.09
12 | 0105030011245 | C30商品混凝土基础梁 | 1.混凝土种类：商品砼 2.混凝土强度等级：C30 3.混凝土拌合料要求：满足设计及现行规范文件要求 | m3 | 14.99 | 45.20 | 677.55 | 484.33 | 6.00
13 | 0105020011246 | C30商品混凝土矩形柱 | 1.混凝土种类：商品砼 2.混凝土强度等级：C30 3.混凝土拌合料要求：满足设计及现行规范文件要求 | m3 | 10.19 | 59.19 | 603.15 | 438.68 | 4.08
14 | 0105050101247 | C30商品混凝土坡屋面 | 1.混凝土种类：商品砼 2.混凝土强度等级：C30 3.混凝土拌合料要求：满足设计及现行规范文件要求 | m3 | 59.74 | 60.47 | 3612.48 | 2537.16 | 23.90
15 | 0105020021248 | C25细石商品混凝土构造柱、边框 | 1.混凝土种类：商品砼 2.混凝土强度等级：C25 3.混凝土拌合料要求：满足设计及现行规范文件要求 | m3 | 3.83 | 84.44 | 323.41 | 237.42 | 1.53
16 | 0105030041249 | C25细石商品混凝土圈梁 | 1.混凝土种类：商品砼 2.混凝土强度等级：C25 3.混凝土拌合料要求：满足设计及现行规范文件要求 | m3 | 0.95 | 77.75 | 73.86 | 53.76 | 0.38
17 | 0105070071250 | C20细石混凝土反坎 | 1.混凝土种类：商品砼 2.混凝土强度等级：C20 3.混凝土拌合料要求：满足设计及现行规范文件要求 | m3 | 1.2 | 67.71 | 81.25 | 57.71 | 0.77
18 | 0105030051251 | C25细石商品混凝土过梁 | 1.混凝土种类：商品砼 2.混凝土强度等级：C25 3.混凝土拌合料要求：满足设计及现行规范文件要求 | m3 | 0.68 | 81.39 | 55.35 | 39.83 | 0.27
19 | 0105070051252 | C25细石商品混凝土压顶 | 1.混凝土种类：商品砼 2.混凝土强度等级：C25 3.混凝土拌合料要求：满足设计及现行规范文件要求 | m3 | 0.1 | 83.32 | 8.33 | 5.94
20 | 0105070011253 | 种植散水（18j812-7-5） | 1，250厚流水性墙种植土 2，60厚C15混凝土提浆抹面，密封膏嵌缝（与墙交界处及每间隔20-30m设伸缩缝） 3，150厚粒径5~32卵石灌M2.5混合砂浆垫层 4，做法参照18J812-7-5 | m2 | 34.38 | 32.26 | 1109.10 | 603.37 | 10.66
21 | 0104010141254 | 室外散水暗沟（18j812-4-2A） | 1、沟底板做法： a、20厚湿拌抹灰砂浆 粉光 b、砌砖:湿拌砌筑砂浆 M5 c、100厚C10混凝土垫层 2、盖板为400*600*30铸铁篦子 3、砖砌沟壁湿拌砌筑砂浆 M5 4、具体做法详18J812-4-2a | m | 80 | 75.04 | 6003.20 | 4788.80 | 2.40
22 | 0105150011255 | 现浇钢筋 Φ6~10 HPB300 | 1.钢筋种类、规格：HPB300级钢筋 直径≤φ10 2.钢筋的调直、绑扎、焊接、搭接、损耗等费用投标人综合考虑计入综合单价中，必须满足设计及规范要求 3.其余详设计，符合设计及规范相关要求 | t | 1.48 | 1329.41 | 1967.53 | 1456.36 | 37.43
23 | 0105150011256 | 现浇钢筋 Φ6.5~10 HRB400E | 1.钢筋种类、规格：HRB400E级钢筋，直径≤φ10 2.钢筋的调直、绑扎、焊接、搭接、损耗等费用投标人综合考虑计入综合单价中，必须满足设计及规范要求 3.其余详设计，符合设计及规范相关要求 | t | 2.765 | 1452.70 | 4016.72 | 2982.22 | 73.41
24 | 0105150011257 | 现浇钢筋 Φ12~14 HRB400E | 1.钢筋种类、规格：HRB400E级钢筋，直径φ12～φ14 2.钢筋的调直、绑扎、焊接、搭接、损耗等费用投标人综合考虑计入综合单价中，必须满足设计及规范要求 3.其余详设计，符合设计及规范相关要求 | t | 0.549 | 1519.37 | 834.13 | 562.34 | 61.86
25 | 0105150011258 | 现浇钢筋 Φ16 HRB400E | 1.钢筋种类、规格：HRB400E级钢筋，直径φ16 2.钢筋的调直、绑扎、焊接、搭接、损耗等费用投标人综合考虑计入综合单价中，必须满足设计及规范要求 3.其余详设计，符合设计及规范相关要求 | t | 2.773 | 1596.24 | 4426.37 | 2871.30 | 460.29
26 | 0105150011259 | 现浇钢筋 Φ18~25 HRB400E | 1.钢筋种类、规格：HRB400E级钢筋，直径φ18~φ25 2.钢筋的调直、绑扎、焊接、搭接、损耗等费用投标人综合考虑计入综合单价中，必须满足设计及规范要求 3.其余详设计，符合设计及规范相关要求 | t | 5.657 | 1596.24 | 9029.93 | 5857.54 | 939.01
27 | 0105150011260 | 砌体加筋 | 1.钢筋种类、规格：热轧光圆钢筋 Φ6.5 HPB300 2.无论采用预留、植筋或其他方式施工，由投标人综合考虑报价 3.钢筋的调直、绑扎、焊接、机械连接、搭接（无论设计搭接还是施工搭接）、损耗等费用投标人综合考虑计入综合单价中，必须满足设计及规范要求 | t | 0.228 | 1329.41 | 303.11 | 224.36 | 5.77
28 | 0105160021261 | 预埋铁件 | 1.钢材种类：详见设计图 2.规格：详见设计图 3.铁件尺寸：详见设计图 | t | 0.01 | 2671.47 | 26.71 | 16.56 | 2.95
29 | 0105150091262 | 支撑钢筋（铁马） | 1.钢筋种类、规格：钢筋 综合 2.部位：梁垫铁、马凳筋等 | t | 0.269 | 3987.34 | 1072.59 | 130.73 | 41.74
|  | 分部小计 |  |  |  |  | 38962.96 | 26759.08 | 1697.64
金属结构工程
30 | 0106070051263 | 砌块墙钢丝网加固 | 1.材料品种、规格：综合 2.部位：不同材料交接处 | m2 | 38.92 | 8.66 | 337.05 | 249.48
|  | 分部小计 |  |  |  |  | 337.05 | 249.48
门窗工程
31 | 0108010011264 | 雕花木门 | 1.门类型：雕花木门 2.框截面尺寸：详施工图 3.门扇厚度：满足设计及相关规范要求 4.五金材料：拉手、门锁、合页等配件及五金等费用含在本项清单综合单价中 | m2 | 24.42 | 89.33 | 2181.44 | 1320.88
32 | 0108060011265 | 雕花木框窗（6中透光Low-E+12A+6透明） | 1.窗代号及洞口尺寸：详设计 2.窗框或扇外围尺寸、开合方式：详设计 3.窗框、扇材质：雕花木框窗 （6中透光Low-E+12A+6透明） 4.五金材料：卡锁、门锁等配件及五金费用已全部包含在综合单价内 5.部位：具体详设计 | m2 | 5.72 | 51.48 | 294.47 | 219.99 | 0.17
33 | 0108020031266 | 成品丙级防火门 （含闭门器） | 1.门框、扇材质：成品钢制防火门 丙级 2.框截面尺寸：综合 3.门扇厚度：满足设计及相关规范要求 4.五金材料：拉手、门锁、闭门器（双扇顺序器）等五金配件已全部包含在综合单价内 5.其它：详设计及相关规范要求 | m2 | 1.32 | 65.34 | 86.25 | 57.63 | 2.28
|  | 分部小计 |  |  |  |  | 2562.16 | 1598.50 | 2.45
屋面及防水工程
34 | 0109010031267 | 屋2-20厚DS M15砂浆找平层 | 1、20厚DS M15砂浆找平层 2、钢筋混凝土屋面板 | m2 | 308.31 | 7.55 | 2327.74 | 2050.26
35 | 0109020021268 | 屋1、屋2-1.5mm聚合物水泥(JS)防水涂料 Ⅰ型 | 1、1.5mm聚合物水泥(JS)防水涂料 Ⅰ型 2、其他：附加层、加强层防水的工程量不单独计算，投标人综合考虑报价 | m2 | 337.59 | 12.98 | 4381.92 | 3382.65
36 | 0109020021269 | 屋1、屋2-1.5mm自粘聚合物改性沥青防水卷材 无胎 | 1、1.5mm自粘聚合物改性沥青防水卷材 无胎 2、其他：附加层、加强层防水的工程量不单独计算，投标人综合考虑报价 | m2 | 337.59 | 17.43 | 5884.19 | 2994.42
37 | 0109030021270 | 外墙1、外墙2-1.5mm聚合物水泥(JS)防水涂料 Ⅰ型 | 1、1.5mm聚合物水泥(JS)防水涂料 Ⅰ型 2、其他：附加层、加强层防水的工程量不单独计算，投标人综合考虑报价 | m2 | 198.81 | 15.00 | 2982.15 | 2389.70
38 | 0109030021271 | 内墙2、内墙3-1.5mm聚合物水泥(JS)防水涂料 Ⅱ型 | 1、1.5mm聚合物水泥(JS)防水涂料 Ⅱ型 2、其他：附加层、加强层防水的工程量不单独计算，投标人综合考虑报价 | m2 | 148.29 | 15.00 | 2224.35 | 1782.45
39 | 0109040021272 | 楼3、楼4-1.5mm聚合物水泥(JS)防水涂料 Ⅱ型 | 1、1.5mm聚合物水泥(JS)防水涂料 Ⅱ型 2、其他：附加层、加强层防水的工程量不单独计算，投标人综合考虑报价 | m2 | 80.2 | 12.98 | 1041.00 | 803.60
40 | 0109020021273 | 棚2、棚3-1.5mm聚合物水泥(JS)防水涂料 Ⅱ型 | 1、1.5mm聚合物水泥(JS)防水涂料 Ⅱ型 2、其他：附加层、加强层防水的工程量不单独计算，投标人综合考虑报价 | m2 | 52.7 | 15.50 | 816.85 | 659.80
41 | 0109020071274 | 1.5mm厚不锈钢成品天沟 | 不锈钢成品天沟 1.5mm | m2 | 41.16 | 19.95 | 821.14 | 343.69 | 113.19
|  | 分部小计 |  |  |  |  | 20479.34 | 14406.57 | 113.19
保温、隔热、防腐工程
42 | 0110010011275 | 屋1、屋2-50mm挤塑聚苯板 | 1.部位：屋面1 2.保温隔热材料品种及厚度：50厚挤塑聚苯板保温板材 3.防护层材料种类及厚度：详设计 | m2 | 308.31 | 8.89 | 2740.88 | 2108.84
43 | 0110010031276 | 外墙1-35mm岩棉板（含6厚抗裂砂浆加耐碱网格布） | 1.保温隔热部位 外1 2.保温隔热方式 外保温 3.保温隔热材料品种、规格及厚度 岩棉板35mm A级 4.增强网及抗裂防水砂浆种类 6厚抗裂砂浆加耐碱网格布 | m2 | 198.81 | 55.55 | 11043.90 | 8077.65
|  | 分部小计 |  |  |  |  | 13784.78 | 10186.49
楼地面装饰工程
44 | 0111010061277 | 楼3、楼4-最薄10厚M20水泥砂浆找1%坡 | 1、最薄10厚M20水泥砂浆找1%坡,坡向排水口 | m2 | 40.1 | 4.68 | 187.67 | 164.81
45 | 0111010061278 | 楼3、楼4-10mm厚600*600防滑地砖（30厚结合层） | 1、10厚600X600地砖面层 2、30厚 M15砂浆结合层 | m2 | 40.1 | 42.73 | 1713.47 | 1418.34
46 | 0111010011279 | 楼5-20厚M20水泥砂浆面层压实赶光 | 1、20厚M20水泥砂浆面层压实赶光 | m2 | 1.6 | 10.75 | 17.20 | 15.01
|  | 分部小计 |  |  |  |  | 1918.34 | 1598.16
墙、柱面装饰与隔断、幕墙工程
47 | 0112010011280 | 外墙1、外墙2-15厚聚合物水泥防水砂浆 | 1.墙体类型：外墙 2.15厚聚合物水泥防水砂浆 3.基层处理满足设计及规范要求 | m2 | 198.81 | 9.57 | 1902.61 | 1670.00 | 3.98
48 | 0112010011281 | 内墙1-墙面找平 | 1、无机涂料（另计） 2、耐水腻子分两遍找平（另计） 3、10厚M20水泥抹灰砂浆找平 4、10厚M15水泥抹灰砂浆打底 5、满刮1:0.4素水泥浆 | m2 | 312.93 | 12.04 | 3767.68 | 3317.06
49 | 0112010011282 | 内墙2-面砖内墙找平 | 1、8mm厚陶瓷墙砖,同色瓷砖勾缝剂擦缝（另计） 2、5厚瓷砖胶粘剂粘结层（另计） 3、1.5厚聚合物水泥防水涂料(JS-Ⅱ型)（另计） 4、10厚湿拌抹灰砂浆 M15打底压实抹平 5、满刮1:0.4素水泥浆 | m2 | 148.29 | 9.79 | 1451.76 | 1279.74
50 | 0112040031283 | 内墙2-8mm厚陶瓷面砖 | 1、8厚陶瓷墙砖，同色瓷砖勾缝剂勾缝 2、5厚瓷砖胶粘剂粘接层 | m2 | 148.29 | 58.72 | 8707.59 | 7221.72
51 | 0112010041284 | 内墙4-湿拌砂浆墙面 | 1、10厚湿拌抹灰砂浆 M20找平 2、10厚湿拌抹灰砂浆 M15打底 5、满刮1:0.4素水泥浆 | m2 | 16.07 | 17.80 | 286.05 | 251.50
52 | 0112070011285 | 墙面实木装饰板 50mm厚 | 墙面实木装饰板 50mm厚 | m2 | 14.19 | 19.87 | 281.96 | 231.86
53 | 0112070011286 | 墙面实木装饰板 30mm厚 | 墙面实木装饰板 30mm厚 | m2 | 13.92 | 19.87 | 276.59 | 227.45
54 | 0112070011287 | 墙面实木装饰板 20mm厚 | 墙面实木装饰板 20mm厚 | m2 | 70.48 | 19.87 | 1400.44 | 1151.64
55 | 0112080021288 | 成品装饰柱 | 1.柱截面、高度尺：详设计 2.柱材质：详设计 | m | 51.36 | 68.65 | 3525.86 | 2735.95
56 | 0112010011289 | 防潮层20厚1:2防水砂浆（加5%防水剂） | 防潮层20厚1:2防水砂浆（加5%防水剂） | m2 | 29.88 | 10.22 | 305.37 | 268.62
|  | 分部小计 |  |  |  |  | 21905.91 | 18355.54 | 3.98
天棚工程
57 | 0113010011290 | 棚1、棚2-耐水腻子两遍 | 1、耐水腻子分两遍刮平 | m2 | 235.65 | 10.40 | 2450.76 | 1755.59
58 | 0113010011291 | 棚2-白色耐擦无机涂料 | 1、白色耐擦洗无机涂料面层,一底两面 | m2 | 52.7
|  | 分部小计 |  |  |  |  | 2450.76 | 1755.59
油漆、涂料、裱糊工程
59 | 0114060011292 | 内墙1-耐水腻子两遍 | 1、耐水腻子分两遍找平磨光 | m2 | 312.93 | 10.40 | 3254.47 | 2331.33
60 | 0114060011293 | 外墙耐水腻子 | 1、满刮柔性耐水腻子两遍 | m2 | 198.81 | 10.40 | 2067.62 | 1481.13
61 | 0114060011294 | 外墙真石漆墙面 | 1、刷外墙面真石漆，颜色详立面 2、满刮柔性耐水腻子两遍（另计） | m2 | 198.81 | 27.73 | 5513.00 | 4351.95 | 71.57
|  | 分部小计 |  |  |  |  | 10835.09 | 8164.41 | 71.57
其他装饰工程
62 | 0115050011295 | 大理石洗漱台 20mm厚 | 1.大理石洗漱台 20mm厚 2.具体做法详见西南图集18J517-35/1b | m2 | 2.46 | 179.02 | 440.39 | 314.29 | 33.23
63 | 0112100051296 | 成品塑钢隔断 | 1.成品塑钢隔断 2.参照西南图集18j517-45-2a | m2 | 49.77 | 63.77 | 3173.83 | 2634.82
64 | 0115030051297 | 不锈钢安全抓手 φ40*1.2 | 1.不锈钢安全抓手 2.参照西南图集18j517-56-4a | m | 12.3 | 24.59 | 302.46 | 229.52 | 5.78
65 | 0115050031298 | 成品低位挂衣钩 | 成品低位挂衣钩 | 个 | 1 | 6.15 | 6.15 | 1.37
|  | 分部小计 |  |  |  |  | 3922.83 | 3180.00 | 39.01
合 计 | [6 empty] | 140959.72 | 101732.91 | 6201.83

## F.1.2 单价措施项目清单计价表(表-08)【建筑与仿~92
单价措施项目清单与计价表
工程名称：泸州市江阳区和丰老街老旧街区改造提升项目施工一标段\建筑与仿古木结构工程【17#楼建筑与装饰工程】 | [5 empty] | 标段：
序号 | 项目编码 | 项目名称 | 项目特征描述 | 计量 单位 | 工程量 | 金额（元）
[6 empty] | 综合单价 | 合价 | 其中
[8 empty] | 定额人工费 | 定额机械费 | 暂估价
脚手架工程
1 | 0117010011307 | 综合脚手架 | 1．搭设方式：综合考虑,满足设计及规范要求 2．搭设高度：详设计图纸 3．脚手架材质：综合考虑 | m2 | 231.24 | 14.96 | 3459.35 | 2374.83 | 120.24
2 | 0117010021308 | 外脚手架 | 1．搭设方式：综合考虑,满足设计及规范要求 2．搭设高度：详设计图纸 3．脚手架材质：综合考虑 | m2 | 198.79 | 7.21 | 1433.28 | 894.56 | 57.65
|  | 小计 |  |  |  |  | 4892.63 | 3269.39 | 177.89
混凝土模板及支架（撑）
3 | 0117020011309 | 基础垫层模板 | 1.部位：综合 2.支模高度：综合 3.模板类型：木模、组合钢模板、竹胶合板综合 4.支架材料：钢管、竹、木支架综合 5.其他:满足设计及施工验收规范 | m2 | 36.81 | 24.60 | 905.53 | 588.22 | 8.10
4 | 0117020011310 | 独立基础模板 | 1.支模高度：详设计 2.模板类型：木模、组合钢模板、复合模板综合 3.支架材料：钢管、竹、木支架综合 4.其他:满足设计及施工验收规范 | m2 | 92.21 | 34.09 | 3143.44 | 2170.62 | 34.12
5 | 0117020021311 | 矩形柱模板 | 1.支模高度：详设计 2.模板类型：木模、组合钢模板、复合模板综合 3.支架材料：钢管、竹、木支架综合 4.其他:满足设计及施工验收规范 | m2 | 86.25 | 41.74 | 3600.08 | 2314.95 | 45.71
6 | 0117020031312 | 构造柱、边框模板 | 1.支模高度：详设计 2.模板类型：木模、组合钢模板、复合模板综合 3.支架材料：钢管、竹、木支架综合 4.其他:满足设计及施工验收规范 | m2 | 39.71 | 37.47 | 1487.93 | 969.72 | 21.05
7 | 0117020051313 | 基础梁模板 | 1.支模高度：详设计 2.模板类型：木模、组合钢模板、复合模板综合 3.支架材料：钢管、竹、木支架综合 4.其他:满足设计及施工验收规范 | m2 | 123.44 | 39.77 | 4909.21 | 3313.13 | 65.42
8 | 0117020091314 | 过梁模板 | 1.支模高度：详设计 2.模板类型：木模、组合钢模板、复合模板综合 3.支架材料：钢管、竹、木支架综合 4.其他:满足设计及施工验收规范 | m2 | 10.21 | 48.49 | 495.08 | 348.37 | 4.29
9 | 0117020081315 | 圈梁模板 | 1.支模高度：详设计 2.模板类型：木模、组合钢模板、复合模板综合 3.支架材料：钢管、竹、木支架综合 4.其他:满足设计及施工验收规范 | m2 | 9.53 | 40.03 | 381.49 | 271.61 | 4.96
10 | 0117020161316 | 坡屋面模板安拆 | 1.支模高度：详设计 2.模板类型：木模、组合钢模板、复合模板综合 3.支架材料：钢管、竹、木支架综合 4.其他:满足设计及施工验收规范 | m2 | 489.48 | 39.80 | 19481.30 | 12427.90 | 518.85
11 | 0117020141317 | 有梁超高1m模板增加费 | 1.支模高度：详设计 2.模板类型：木模、组合钢模板、复合模板综合 3.支架材料：钢管、竹、木支架综合 4.其他:满足设计及施工验收规范 | m2 | 196.27 | 5.49 | 1077.52 | 812.56 | 31.40
12 | 0117020081318 | 混凝土翻边、门槛模板 | 1.支模高度：详设计 2.模板类型：木模、组合钢模板、复合模板综合 3.支架材料：钢管、竹、木支架综合 4.其他:满足设计及施工验收规范 | m2 | 18.3 | 38.09 | 697.05 | 491.36 | 9.52
13 | 0117020281319 | 压顶模板安拆 | 1.支模高度：详设计 2.模板类型：木模、组合钢模板、复合模板综合 3.支架材料：钢管、竹、木支架综合 4.其他:满足设计及施工验收规范 | m2 | 1.1 | 39.16 | 43.08 | 30.80
14 | 0117020291320 | 散水模板安拆 | 1.支模高度：详设计 2.模板类型：木模、组合钢模板、复合模板综合 3.支架材料：钢管、竹、木支架综合 4.其他:满足设计及施工验收规范 | m2 | 11.67 | 24.60 | 287.08 | 186.49 | 2.57
15 | 0117020261321 | 散水暗沟模板 | 1.支模高度：详设计 2.模板类型：木模、组合钢模板、复合模板综合 3.支架材料：钢管、竹、木支架综合 4.其他:满足设计及施工验收规范 | m2 | 16.24 | 24.60 | 399.50 | 259.52 | 3.57
|  | 小计 |  |  |  |  | 36908.29 | 24185.25 | 749.56
合 计 | [6 empty] | 41800.92 | 27454.64 | 927.45

## F.4 总价措施项目清单与计价表(表-11)【建筑与仿古~93
总价措施项目清单与计价表
工程名称：泸州市江阳区和丰老街老旧街区改造提升项目施工一标段\建筑与仿古木结构工程【17#楼建筑与装饰工程】 |  |  |  | 标段：
序号 | 项目编码 | 项目名称 | 计算基础 | 费率 （%） | 金额 （元） | 调整费率 (%) | 调整后金额 (元) | 备注
定额(人工费+机械费)
1 | 0117070011299 | 安全文明施工费 |  |  | 8140.54
1.1 | ① | 环境保护费 | 税前建安工程造价（不含总价措施项目费） | 0.22 | 468.83
1.2 | ② | 文明施工费 | 税前建安工程造价（不含总价措施项目费） | 0.64 | 1363.86
1.3 | ③ | 安全施工费 | 税前建安工程造价（不含总价措施项目费） | 1.66 | 3537.51
1.4 | ④ | 临时设施费 | 税前建安工程造价（不含总价措施项目费） | 1.3 | 2770.34
2 | 0117070021300 | 夜间施工增加费 |  |  | 191.79
3 | 0117070031301 | 非夜间施工照明
4 | 0117070041302 | 二次搬运费 |  |  | 85.24
5 | 0117070051303 | 冬雨季施工增加费 |  |  | 149.17
6 | 0117070061304 | 地上、地下设施、建筑物的临时保护设施
7 | 0117070071305 | 已完工程及设备保护费
8 | 0117070081306 | 工程定位复测费 |  |  | 42.62
合计 |  |  |  |  | 8609.36

## G.1 其他项目清单与计价汇总表(表-12)【建筑与仿古~94
其他项目清单与计价汇总表
工程名称：泸州市江阳区和丰老街老旧街区改造提升项目施工一标段\建筑与仿古木结构工程【17#楼建筑与装饰工程】 |  | 标段：
序号 | 项 目 名 称 | 金额(元) | 结算金额（元） | 备注
1 | 暂列金额 | 18276.06
2 | 暂估价
2.1 | 材料(工程设备)暂估价/结算价 | -
2.2 | 专业工程暂估价/结算价
3 | 计日工
4 | 总承包服务费
合 计 |  | 18276.06 | - | -

## G.2 暂列金额明细表(表-12-1)【建筑与仿古木结构~95
暂列金额明细表
工程名称：泸州市江阳区和丰老街老旧街区改造提升项目施工一标段\建筑与仿古木结构工程【17#楼建筑与装饰工程】 |  | 标段：
序号 | 项目名称 | 计量单位 | 暂定金额(元) | 备注
1 | 暂列金额 | 项 | 18276.06
合 计 |  |  | 18276.06 | -

## G.6 总承包服务费计价表(表-12-5)【建筑与仿古木~96
总承包服务费计价表
工程名称：泸州市江阳区和丰老街老旧街区改造提升项目施工一标段\建筑与仿古木结构工程【17#楼建筑与装饰工程】 |  |  |  | 标段：
序号 | 项目名称 | 项目价值(元） | 服务内容 | 计算基础 | 费率（%） | 金额（元）
- | 合计 | - | - | - | -

## K.2 承包人提供主要材料和工程设备一览表(表-20)【~97
承包人提供主要材料和工程设备一览表 （适用造价信息差额调整法）
工程名称：泸州市江阳区和丰老街老旧街区改造提升项目施工一标段\建筑与仿古木结构工程【17#楼建筑与装饰工程】 |  |  |  |  | 标段：
序号 | 名称、规格、型号 | 单位 | 数量 | 风险系数% | 基准单价(元) | 投标单价(元) | 发承包人确认单价(元) | 备注

## E.3 单位工程招标控制价投标报价汇总表(表-04-1)~98
单位工程招标控制价/投标报价汇总表
（适用于一般计税方法）
工程名称：泸州市江阳区和丰老街老旧街区改造提升项目施工一标段\建筑与仿古木结构工程【拆除工程】 |  | 标段：
序号 | 汇总内容 | 金 额（元） | 其中:暂估价(元)
1 | 分部分项及单价措施项目 | 50907.52
1.1 | 拆除 | 50907.52
1.2 | 单价措施项目
2 | 总价措施项目 | 2262.34 | -
2.1 | 其中：安全文明施工费 | 2139.14 | -
3 | 其他项目 | 5090.75 | -
3.1 | 其中：暂列金额 | 5090.75 | -
3.2 | 其中：专业工程暂估价 |  | -
3.3 | 其中：计日工 |  | -
3.4 | 其中：总承包服务费 |  | -
4 | 规费 |  | -
5 | 创优质工程奖补偿奖励费 |  | -
6 | 税前不含税工程造价 | 58260.61 | -
6.1 | 其中：除税甲供材料（设备）费 |  | -
7 | 销项增值税额 | 1747.82 | -
8 | 附加税 | 182.36 | -
招标控制价/投标报价总价合计=税前不含税工程造价+销项增值税额+附加税 |  | 60190.79

## F.1.1 分部分项工程清单计价表(表-08)【建筑与仿~99
分部分项工程清单与计价表
工程名称：泸州市江阳区和丰老街老旧街区改造提升项目施工一标段\建筑与仿古木结构工程【拆除工程】 |  |  |  |  | 标段：
序号 | 项目编码 | 项目名称 | 项目特征描述 | 计量 单位 | 工程量 | 金额（元）
[6 empty] | 综合单价 | 合价 | 其中
[8 empty] | 定额人工费 | 定额机械费 | 暂估价
拆除
1 | 01B0011322 | 2#楼 砖木结构拆除 | 1.砖木结构拆除 2.建渣运距处置投标人自行考虑 | m2 | 452.5 | 32.00 | 14480.00
2 | 01B0011323 | 3#楼 砖木结构拆除 | 1.砖木结构拆除 2.建渣运距处置投标人自行考虑 | m2 | 114.76 | 32.00 | 3672.32
3 | 01B0011324 | 5#楼 砖木结构拆除 | 1.砖木结构拆除 2.建渣运距处置投标人自行考虑 | m2 | 160.11 | 32.00 | 5123.52
4 | 01B0011325 | 6#楼 砖木结构拆除 | 1.砖木结构拆除 2.建渣运距处置投标人自行考虑 | m2 | 86.7 | 32.00 | 2774.40
5 | 01B0011326 | 7#楼 砖木结构拆除 | 1.砖木结构拆除 2.建渣运距处置投标人自行考虑 | m2 | 23.67 | 32.00 | 757.44
6 | 01B0011327 | 10#楼 砖木结构拆除 | 1.砖木结构拆除 2.建渣运距处置投标人自行考虑 | m2 | 86.87 | 32.00 | 2779.84
7 | 01B0011328 | 12#楼 砖木结构拆除 | 1.砖木结构拆除 2.建渣运距处置投标人自行考虑 | m2 | 94.09 | 32.00 | 3010.88
8 | 01B0011329 | 13#楼 砖木结构拆除 | 1.砖木结构拆除 2.建渣运距处置投标人自行考虑 | m2 | 133.56 | 32.00 | 4273.92
9 | 01B0011330 | 14#楼 砖木结构拆除 | 1.砖木结构拆除 2.建渣运距处置投标人自行考虑 | m2 | 162.33 | 32.00 | 5194.56
10 | 01B0011331 | 17#楼 砖木结构拆除 | 1.砖木结构拆除 2.建渣运距处置投标人自行考虑 | m2 | 276.27 | 32.00 | 8840.64
|  | 分部小计 |  |  |  |  | 50907.52
合 计 | [6 empty] | 50907.52

## F.1.2 单价措施项目清单计价表(表-08)【建筑与~100
单价措施项目清单与计价表
工程名称：泸州市江阳区和丰老街老旧街区改造提升项目施工一标段\建筑与仿古木结构工程【拆除工程】 | [5 empty] | 标段：
序号 | 项目编码 | 项目名称 | 项目特征描述 | 计量 单位 | 工程量 | 金额（元）
[6 empty] | 综合单价 | 合价 | 其中
[8 empty] | 定额人工费 | 定额机械费 | 暂估价
合 计

## F.4 总价措施项目清单与计价表(表-11)【建筑与仿~101
总价措施项目清单与计价表
工程名称：泸州市江阳区和丰老街老旧街区改造提升项目施工一标段\建筑与仿古木结构工程【拆除工程】 |  |  |  | 标段：
序号 | 项目编码 | 项目名称 | 计算基础 | 费率 （%） | 金额 （元） | 调整费率 (%) | 调整后金额 (元) | 备注
定额(人工费+机械费)
1 | 0117070011332 | 安全文明施工费 |  |  | 2139.14
1.1 | ① | 环境保护费 | 税前建安工程造价（不含总价措施项目费） | 0.22 | 123.20
1.2 | ② | 文明施工费 | 税前建安工程造价（不含总价措施项目费） | 0.64 | 358.39
1.3 | ③ | 安全施工费 | 税前建安工程造价（不含总价措施项目费） | 1.66 | 929.57
1.4 | ④ | 临时设施费 | 税前建安工程造价（不含总价措施项目费） | 1.3 | 727.98
2 | 0117070021333 | 夜间施工增加费 |  |  | 50.40
3 | 0117070031334 | 非夜间施工照明
4 | 0117070041335 | 二次搬运费 |  |  | 22.40
5 | 0117070051336 | 冬雨季施工增加费 |  |  | 39.20
6 | 0117070061337 | 地上、地下设施、建筑物的临时保护设施
7 | 0117070071338 | 已完工程及设备保护费
8 | 0117070081339 | 工程定位复测费 |  |  | 11.20
合计 |  |  |  |  | 2262.34

## G.1 其他项目清单与计价汇总表(表-12)【建筑与仿~102
其他项目清单与计价汇总表
工程名称：泸州市江阳区和丰老街老旧街区改造提升项目施工一标段\建筑与仿古木结构工程【拆除工程】 |  | 标段：
序号 | 项 目 名 称 | 金额(元) | 结算金额（元） | 备注
1 | 暂列金额 | 5090.75
2 | 暂估价
2.1 | 材料(工程设备)暂估价/结算价 | -
2.2 | 专业工程暂估价/结算价
3 | 计日工
4 | 总承包服务费
合 计 |  | 5090.75 | - | -

## G.2 暂列金额明细表(表-12-1)【建筑与仿古木结~103
暂列金额明细表
工程名称：泸州市江阳区和丰老街老旧街区改造提升项目施工一标段\建筑与仿古木结构工程【拆除工程】 |  | 标段：
序号 | 项目名称 | 计量单位 | 暂定金额(元) | 备注
1 | 暂列金额 | 项 | 5090.75
合 计 |  |  | 5090.75 | -

## G.6 总承包服务费计价表(表-12-5)【建筑与仿古~104
总承包服务费计价表
工程名称：泸州市江阳区和丰老街老旧街区改造提升项目施工一标段\建筑与仿古木结构工程【拆除工程】 |  |  |  | 标段：
序号 | 项目名称 | 项目价值(元） | 服务内容 | 计算基础 | 费率（%） | 金额（元）
- | 合计 | - | - | - | -

## K.2 承包人提供主要材料和工程设备一览表(表-20)~105
承包人提供主要材料和工程设备一览表 （适用造价信息差额调整法）
工程名称：泸州市江阳区和丰老街老旧街区改造提升项目施工一标段\建筑与仿古木结构工程【拆除工程】 |  |  |  |  | 标段：
序号 | 名称、规格、型号 | 单位 | 数量 | 风险系数% | 基准单价(元) | 投标单价(元) | 发承包人确认单价(元) | 备注

## E.3 单位工程招标控制价投标报价汇总表(表-04-1~106
单位工程招标控制价/投标报价汇总表
（适用于一般计税方法）
工程名称：泸州市江阳区和丰老街老旧街区改造提升项目施工一标段\沿街立面改造工程【A-G线立面改造工程】 |  | 标段：
序号 | 汇总内容 | 金 额（元） | 其中:暂估价(元)
1 | 分部分项及单价措施项目 | 556414.91
1.1 | 立面改造A-E线 | 415751.67
1.2 | 单价措施项目 | 140663.24
2 | 总价措施项目 | 26259.90 | -
2.1 | 其中：安全文明施工费 | 24829.90 | -
3 | 其他项目 | 55641.49 | -
3.1 | 其中：暂列金额 | 55641.49 | -
3.2 | 其中：专业工程暂估价 |  | -
3.3 | 其中：计日工 |  | -
3.4 | 其中：总承包服务费 |  | -
4 | 规费 | 37941.05 | -
5 | 创优质工程奖补偿奖励费 |  | -
6 | 税前不含税工程造价 | 676257.35 | -
6.1 | 其中：除税甲供材料（设备）费 |  | -
7 | 销项增值税额 | 20287.72 | -
8 | 附加税 | 2116.69 | -
招标控制价/投标报价总价合计=税前不含税工程造价+销项增值税额+附加税 |  | 698661.76

## F.1.1 分部分项工程清单计价表(表-08)【沿街立面改造~
分部分项工程清单与计价表
工程名称：泸州市江阳区和丰老街老旧街区改造提升项目施工一标段\沿街立面改造工程【A-G线立面改造工程】 |  |  |  |  | 标段：
序号 | 项目编码 | 项目名称 | 项目特征描述 | 计量 单位 | 工程量 | 金额（元）
[6 empty] | 综合单价 | 合价 | 其中
[8 empty] | 定额人工费 | 定额机械费 | 暂估价
立面改造A-E线
门窗油漆
1 | 0112070011340 | 木材面油漆清理 | 1.木材面油漆清理 2.尺寸：详设计 | m2 | 1126.68 | 1.66 | 1870.29 | 1678.75
2 | 0116080011341 | 铲除金属门窗油漆面 | 1.金属面油漆清理 2.尺寸：详设计 | m2 | 786.37 | 2.53 | 1989.52 | 1792.92
3 | 0114010021342 | 卷帘门醇酸磁漆 | 1.卷帘门醇酸磁漆 2.门代号及洞口尺寸：详设计 3.白酯胶调和漆：二遍 4.油漆品种、刷漆遍数：醇酸磁漆1底2面 | m2 | 69.54 | 39.76 | 2764.91 | 1837.94
4 | 0114020021343 | 金属门醇酸磁漆 | 1.金属门醇酸磁漆 2.门代号及洞口尺寸：详设计 3.白胶酯调和漆：二遍 4.油漆品种、刷漆遍数：醇酸磁漆1底2面 | m2 | 523.52 | 39.76 | 20815.16 | 13836.63
5 | 0114010011344 | 木门醇酸清漆 | 1.木门醇酸清漆 2.门代号及洞口尺寸：详设计 3.腻子种类：符合设计要求 4.刮腻子遍数：详设计 5.油漆品种、刷漆遍数：醇酸清漆 面漆一遍，调和漆2遍 | m2 | 523.52 | 65.42 | 34248.68 | 23108.17
6 | 0114020021345 | 金属窗醇酸磁漆 | 1.金属窗醇酸磁漆 2.门代号及洞口尺寸：详设计 3.白酯胶调和漆：二遍 4.油漆品种、刷漆遍数：醇酸磁漆1底2面 | m2 | 398.24 | 39.76 | 15834.02 | 10525.48
7 | 0114020011346 | 木窗醇酸清漆 | 1.木窗醇酸清漆 2.窗代号及洞口尺寸：详设计 3.腻子种类：符合设计要求 4.刮腻子遍数：详设计 5.油漆品种、刷漆遍数：醇酸清漆 面漆一遍，调和漆2遍 | m2 | 398.24 | 63.40 | 25248.42 | 17578.31
8 | 0205090021347 | 木格窗醇酸清漆 | 1.木格窗醇酸清漆 2.窗代号及洞口尺寸：详设计 3.腻子种类：符合设计要求 4.刮腻子遍数：详设计 5.油漆品种、刷漆遍数：醇酸清漆 面漆一遍，调和漆2遍 | m2 | 1.95 | 63.40 | 123.63 | 86.07
|  | 分部小计 |  |  |  |  | 102894.63 | 70444.27
原抹灰墙面翻新
9 | 0116040021348 | 外墙立面抹灰层拆除 | 1.外墙 2.抹灰层拆除 | m2 | 1124.01 | 17.09 | 19209.33 | 17298.51
10 | 0112010011349 | 外墙墙面基层刷水泥浆 | 1.外墙墙面基层处理 2.素水泥浆一遍 有801胶 | m2 | 1124.01 | 2.08 | 2337.94 | 1809.66
11 | 0109030031350 | 6mm厚抗裂砂浆墙面 | 1.6mm厚抗裂砂浆墙面 2.其他符合设计要求 | m2 | 1124.01 | 7.27 | 8171.55 | 7193.66 | 11.24
12 | 0109030021351 | 聚合物水泥防水涂料(JS-型) 1.5mm厚 | 聚合物水泥防水涂料(JS-Ⅱ型) 1.5mm厚 | m2 | 1124.01 | 15.00 | 16860.15 | 13510.60
13 | 0109030031352 | 15厚M20聚合物水泥防水砂浆 | 1.外墙面聚合物水泥防水砂浆 2.砂浆配合比：聚合物水泥防水砂浆 3.面层厚度：15mm厚 | m2 | 1124.01 | 9.57 | 10756.78 | 9441.68 | 22.48
14 | 0114060031353 | 外墙满刮腻子 | 1.外墙满刮腻子 2.腻子种类：成品腻子粉 耐水型（N） | m2 | 1124.01 | 10.40 | 11689.70 | 8373.87
15 | 0114060011354 | 外墙抹灰白色真色漆 | 1.外墙白色真色漆 2.油漆品种、刷漆遍数：一底二面 3.质量要求：符合设计要求 | m2 | 1124.01 | 27.73 | 31168.80 | 24604.58 | 404.64
|  | 分部小计 |  |  |  |  | 100194.25 | 82232.56 | 438.36
原贴砖墙面清洗，补充面砖缺失部分
16 | 0116040021355 | 外墙抹灰层拆除 | 1.外墙 2.抹灰层拆除 | m2 | 813.79 | 17.09 | 13907.67 | 12524.23
17 | 0116050021356 | 外墙砖拆除 | 1.外墙 2.外墙砖拆除 | m2 | 813.79 | 10.59 | 8618.04 | 7763.56
18 | 0112010011357 | 外墙墙面基层刷水泥浆 | 1.外墙墙面基层处理 2.素水泥浆一遍 有801胶 | m2 | 813.79 | 2.08 | 1692.68 | 1310.20
19 | 0106070051358 | 0.8mm厚20*20镀锌钢丝网加固 | 1.镀锌钢丝网加固 20*20*0.8mm 2.加固方式：钢钉 | m2 | 81.38 | 8.66 | 704.75 | 521.65
20 | 0109030031359 | 20mm厚外墙面防水砂浆抹灰 | 1.外墙面防水砂浆抹灰 2.砂浆配合比：聚合物水泥防水砂浆 3.面层厚度：20mm厚 4.参防水液 | m2 | 813.79 | 10.85 | 8829.62 | 7747.28 | 24.41
21 | 0112040031360 | 外墙砖墙面 | 1.外墙砖墙面修补 2.安装方式： 粘接湿拌抹灰砂浆 M15 3.面层材料品种、规格、颜色：按现场情况 4.缝宽、嵌缝材料种类：按现场情况 5.磨光、酸洗、打蜡要求：符合设计要求 | m2 | 813.79 | 58.14 | 47313.75 | 39135.16
22 | 0112040031361 | 块料墙面清洗 | 1.块料墙面清洗 | m2 | 1017.24 | 9.12 | 9277.23 | 4638.61 | 1637.76
|  | 分部小计 |  |  |  |  | 90343.74 | 73640.69 | 1662.17
原砖砌体墙面
23 | 0112040031362 | 原砖砌墙面清洗 | 原砖砌墙面清洗 | m2 | 2037.32 | 9.12 | 18580.36 | 9290.18 | 3280.09
|  | 分部小计 |  |  |  |  | 18580.36 | 9290.18 | 3280.09
原白编壁翻新涂白色真石漆
24 | 0112010011363 | 外墙墙面基层刷水泥浆 | 1.外墙墙面基层处理 2.素水泥浆一遍 有801胶 | m2 | 328.35 | 2.08 | 682.97 | 528.64
25 | 0109030031364 | 6mm厚抗裂砂浆墙面 | 1.6mm厚抗裂砂浆墙面 2.其他符合设计要求 | m2 | 328.35 | 7.27 | 2387.10 | 2101.44 | 3.28
26 | 0109030021365 | 1.5厚聚合物水泥防水涂料(JS-型) | 聚合物水泥防水涂料(JS-Ⅱ型)1.5厚 | m2 | 328.35 | 15.00 | 4925.25 | 3946.77
27 | 0109030031366 | 15厚M20聚合物水泥防水砂浆 | 1.外墙面防水砂浆抹灰 2.砂浆配合比：聚合物防水砂浆 3.面层厚度：15mm厚 | m2 | 328.35 | 9.57 | 3142.31 | 2758.14 | 6.57
28 | 0114060031367 | 外墙满刮腻子 | 1.外墙满刮腻子 2.腻子种类：成品腻子粉 耐水型（N） | m2 | 328.35 | 10.40 | 3414.84 | 2446.21
29 | 0114060011368 | 外墙抹灰白色真色漆 | 1.外墙白色真色漆 2.油漆品种、刷漆遍数：一底二面 3.质量要求：符合设计要求 | m2 | 328.35 | 27.73 | 9105.15 | 7187.58 | 118.21
|  | 分部小计 |  |  |  |  | 23657.62 | 18968.78 | 128.06
彩钢墙面
30 | 0116080011369 | 铲除油漆面 | 1.铲除油漆面 | m2 | 443.21 | 5.16 | 2286.96 | 2056.49
31 | 0114050011370 | 彩钢墙面油漆 | 1.彩钢墙面油漆 2.门代号及洞口尺寸：详设计 3.油漆品种、刷漆遍数：醇酸磁漆底漆1遍、面漆1遍 | m2 | 443.21 | 55.92 | 24784.30 | 6754.52 | 10016.55
|  | 分部小计 |  |  |  |  | 27071.26 | 8811.01 | 10016.55
原木板墙面
32 | 0112070011371 | 木材面油漆清理 | 1.木材面油漆清理 2.尺寸：详设计 | m2 | 6.3 | 1.66 | 10.46 | 9.39
33 | 0112070011372 | 木板醇酸清漆 | 1.木板醇酸清漆 2.尺寸：详设计 3.腻子种类：符合设计要求 4.刮腻子遍数：详设计 5.油漆品种、刷漆遍数：调和漆3遍，磁漆1遍 | m2 | 6.3 | 46.63 | 293.77 | 211.87
|  | 分部小计 |  |  |  |  | 304.23 | 221.26
原混凝土雨棚
34 | 0116040021373 | 外墙抹灰层拆除 | 1、雨棚抹灰拆除 | m2 | 181.7 | 17.09 | 3105.25 | 2796.36
35 | 0112010011374 | 外墙墙面基层刷水泥浆 | 1.外墙墙面基层处理 2.素水泥浆一遍 有801胶 | m2 | 181.7 | 2.08 | 377.94 | 292.54
36 | 0109030031375 | 6mm厚抗裂砂浆墙面 | 1.6mm厚抗裂砂浆墙面 2.其他符合设计要求 | m2 | 181.7 | 7.27 | 1320.96 | 1162.88 | 1.82
37 | 0109030021376 | 1.5厚聚合物水泥防水涂料(JS-型) | 聚合物水泥防水涂料(JS-Ⅱ型)1.5厚 | m2 | 181.7 | 15.00 | 2725.50 | 2184.03
38 | 0109030031377 | 15厚M20聚合物水泥防水砂浆 | 1.外墙面防水砂浆抹灰 2.砂浆配合比：聚合物防水砂浆 M20 3.面层厚度：15mm厚 | m2 | 181.7 | 9.57 | 1738.87 | 1526.28 | 3.63
39 | 0114060031378 | 外墙满刮腻子 | 1.外墙满刮腻子 2.腻子种类：成品腻子粉 耐水型（N） | m2 | 181.7 | 10.40 | 1889.68 | 1353.67
40 | 0114060011379 | 外墙抹灰白色真色漆 | 1.外墙白色真色漆 2.油漆品种、刷漆遍数：一底二面 3.质量要求：符合设计要求 | m2 | 181.7 | 27.73 | 5038.54 | 3977.41 | 65.41
|  | 分部小计 |  |  |  |  | 16196.74 | 13293.17 | 70.86
原十字砖
41 | 0112040031380 | 原十字砖墙面清洗 | 原十字砖墙面清洗 | m2 | 17.95 | 9.12 | 163.70 | 81.85 | 28.90
|  | 分部小计 |  |  |  |  | 163.70 | 81.85 | 28.90
原刮白墙面
42 | 0116080021381 | 铲除涂料面 | 1.外墙 2.铲除涂料面 | m2 | 375.5 | 4.95 | 1858.73 | 1674.73
43 | 0116040021382 | 外墙立面抹灰层拆除 | 1.外墙 2.立面抹灰层拆除 | m2 | 375.5 | 17.09 | 6417.30 | 5778.95
44 | 0109030021383 | 1.5厚聚合物水泥防水涂料(JS-型) | 聚合物水泥防水涂料(JS-Ⅱ型)1.5厚 | m2 | 375.5 | 15.00 | 5632.50 | 4513.51
45 | 0109030031384 | 6mm厚抗裂砂浆墙面 | 1.6mm厚抗裂砂浆墙面 2.其他符合设计要求 | m2 | 375.5 | 7.27 | 2729.89 | 2403.20 | 3.76
46 | 0109030031385 | 15厚M20聚合物水泥防水砂浆 | 1.外墙面防水砂浆抹灰 2.砂浆配合比：聚合物防水砂浆 3.面层厚度：15mm厚 | m2 | 375.5 | 9.57 | 3593.54 | 3154.20 | 7.51
47 | 0114060031386 | 外墙修补满刮腻子 | 1.外墙满刮腻子 2.腻子种类：成品腻子粉 耐水型（N） | m2 | 375.5 | 10.40 | 3905.20 | 2797.48
48 | 0114060011387 | 外墙抹灰白色真色漆 | 1.外墙白色真色漆 2.油漆品种、刷漆遍数：一底二面 3.质量要求：符合设计要求 | m2 | 375.5 | 27.73 | 10412.62 | 8219.70 | 135.18
|  | 分部小计 |  |  |  |  | 34549.78 | 28541.77 | 146.45
栏杆油漆
49 | 0114050011388 | 栏杆刷油性调和漆 | 1.栏杆 2.除锈、防锈漆一遍 3.腻子种类 ：符合设计要求 4.刮腻子要求：按设计 5.油性调和漆：一遍 | t | 1.251 | 1435.14 | 1795.36 | 996.12 | 98.88
|  | 分部小计 |  |  |  |  | 1795.36 | 996.12 | 98.88
|  | 分部小计 |  |  |  |  | 415751.67 | 306521.66 | 15870.32
合 计 | [6 empty] | 415751.67 | 306521.66 | 15870.32

## F.1.2 单价措施项目清单计价表(表-08)【沿街立面改造~
单价措施项目清单与计价表
工程名称：泸州市江阳区和丰老街老旧街区改造提升项目施工一标段\沿街立面改造工程【A-G线立面改造工程】 | [5 empty] | 标段：
序号 | 项目编码 | 项目名称 | 项目特征描述 | 计量 单位 | 工程量 | 金额（元）
[6 empty] | 综合单价 | 合价 | 其中
[8 empty] | 定额人工费 | 定额机械费 | 暂估价
脚手架工程
1 | 0117010021398 | 外脚手架 | 1．搭设方式：综合考虑,满足设计及规范要求 2．搭设高度：详设计图纸 3．脚手架材质：综合考虑 | m2 | 7350.91 | 15.67 | 115188.76 | 82697.74 | 5366.16
|  | 小计 |  |  |  |  | 115188.76 | 82697.74 | 5366.16
垂直运输
2 | 0117030011399 | 垂直运输 | 1. 建筑物建筑类型及结构形式：详设计 2. 建筑物檐口高度、层数：详见设计图 | 项 | 1 | 25474.48 | 25474.48 | 17001.69 | 7504.87
|  | 小计 |  |  |  |  | 25474.48 | 17001.69 | 7504.87
合 计 | [6 empty] | 140663.24 | 99699.43 | 12871.03

## F.4 总价措施项目清单与计价表(表-11)【沿街立面改造工~
总价措施项目清单与计价表
工程名称：泸州市江阳区和丰老街老旧街区改造提升项目施工一标段\沿街立面改造工程【A-G线立面改造工程】 |  |  |  | 标段：
序号 | 项目编码 | 项目名称 | 计算基础 | 费率 （%） | 金额 （元） | 调整费率 (%) | 调整后金额 (元) | 备注
定额(人工费+机械费)
1 | 0117070011389 | 安全文明施工费 |  |  | 24829.90
1.1 | ① | 环境保护费 | 税前建安工程造价（不含总价措施项目费） | 0.22 | 1429.99
1.2 | ② | 文明施工费 | 税前建安工程造价（不含总价措施项目费） | 0.64 | 4159.98
1.3 | ③ | 安全施工费 | 税前建安工程造价（不含总价措施项目费） | 1.66 | 10789.96
1.4 | ④ | 临时设施费 | 税前建安工程造价（不含总价措施项目费） | 1.3 | 8449.97
2 | 0117070021390 | 夜间施工增加费 |  |  | 585.00
3 | 0117070031391 | 非夜间施工照明
4 | 0117070041392 | 二次搬运费 |  |  | 260.00
5 | 0117070051393 | 冬雨季施工增加费 |  |  | 455.00
6 | 0411090051394 | 行车、行人干扰
7 | 0117070061395 | 地上、地下设施、建筑物的临时保护设施
8 | 0117070071396 | 已完工程及设备保护费
9 | 0117070081397 | 工程定位复测费 |  |  | 130.00
合计 |  |  |  |  | 26259.90

## G.1 其他项目清单与计价汇总表(表-12)【沿街立面改造工~
其他项目清单与计价汇总表
工程名称：泸州市江阳区和丰老街老旧街区改造提升项目施工一标段\沿街立面改造工程【A-G线立面改造工程】 |  | 标段：
序号 | 项 目 名 称 | 金额(元) | 结算金额（元） | 备注
1 | 暂列金额 | 55641.49
2 | 暂估价
2.1 | 材料(工程设备)暂估价/结算价 | -
2.2 | 专业工程暂估价/结算价
3 | 计日工
4 | 总承包服务费
合 计 |  | 55641.49 | - | -

## G.2 暂列金额明细表(表-12-1)【沿街立面改造工程‖A~
暂列金额明细表
工程名称：泸州市江阳区和丰老街老旧街区改造提升项目施工一标段\沿街立面改造工程【A-G线立面改造工程】 |  | 标段：
序号 | 项目名称 | 计量单位 | 暂定金额(元) | 备注
1 | 暂列金额 | 项 | 55641.49
合 计 |  |  | 55641.49 | -

## G.6 总承包服务费计价表(表-12-5)【沿街立面改造工程~
总承包服务费计价表
工程名称：泸州市江阳区和丰老街老旧街区改造提升项目施工一标段\沿街立面改造工程【A-G线立面改造工程】 |  |  |  | 标段：
序号 | 项目名称 | 项目价值(元） | 服务内容 | 计算基础 | 费率（%） | 金额（元）
- | 合计 | - | - | - | -

## K.2 承包人提供主要材料和工程设备一览表(表-20)【沿街~
承包人提供主要材料和工程设备一览表 （适用造价信息差额调整法）
工程名称：泸州市江阳区和丰老街老旧街区改造提升项目施工一标段\沿街立面改造工程【A-G线立面改造工程】 |  |  |  |  | 标段：
序号 | 名称、规格、型号 | 单位 | 数量 | 风险系数% | 基准单价(元) | 投标单价(元) | 发承包人确认单价(元) | 备注

## E.3 单位工程招标控制价投标报价汇总表(表-04-1~107
单位工程招标控制价/投标报价汇总表
（适用于一般计税方法）
工程名称：泸州市江阳区和丰老街老旧街区改造提升项目施工一标段\沿街立面改造工程【公房立面改造工程】 |  | 标段：
序号 | 汇总内容 | 金 额（元） | 其中:暂估价(元)
1 | 分部分项及单价措施项目 | 37240.10
1.1 | 1# | 7809.13
1.2 | 8# | 14820.40
1.3 | 15# | 1808.37
1.4 | 16# | 975.79
1.5 | 单价措施项目 | 11826.41
2 | 总价措施项目 | 1738.86 | -
2.1 | 其中：安全文明施工费 | 1644.16 | -
3 | 其他项目 | 3724.01 | -
3.1 | 其中：暂列金额 | 3724.01 | -
3.2 | 其中：专业工程暂估价 |  | -
3.3 | 其中：计日工 |  | -
3.4 | 其中：总承包服务费 |  | -
4 | 规费 | 2076.98 | -
5 | 创优质工程奖补偿奖励费 |  | -
6 | 税前不含税工程造价 | 44779.95 | -
6.1 | 其中：除税甲供材料（设备）费 |  | -
7 | 销项增值税额 | 1343.40 | -
8 | 附加税 | 140.16 | -
招标控制价/投标报价总价合计=税前不含税工程造价+销项增值税额+附加税 |  | 46263.51

## F.1.1 分部分项工程清单计价表(表-08)【沿街立~108
分部分项工程清单与计价表
工程名称：泸州市江阳区和丰老街老旧街区改造提升项目施工一标段\沿街立面改造工程【公房立面改造工程】 |  |  |  |  | 标段：
序号 | 项目编码 | 项目名称 | 项目特征描述 | 计量 单位 | 工程量 | 金额（元）
[6 empty] | 综合单价 | 合价 | 其中
[8 empty] | 定额人工费 | 定额机械费 | 暂估价
1#
1 | 0112040031400 | 块料墙面清洗 | 1.外墙砖清洗 2.部位：具体详设计 | m2 | 469.66 | 9.12 | 4283.30 | 2141.65 | 756.15
2 | 0112040031401 | 外墙砖墙面 | 1.外墙砖墙面 2.墙砖规格：240*60 3.砂浆：湿拌抹灰砂浆 M15 4.勾缝：详设计 | m2 | 1 | 58.14 | 58.14 | 48.09
3 | 0116100011402 | 木门窗拆除 | 木门窗拆除 | m2 | 47.26 | 13.69 | 646.99 | 582.72
4 | 0108020011403 | 断桥铝合金平开门 | 1.门代号及洞口尺寸：详设计 2.门框或扇外围尺寸、开合方式：详设计 3.门框、扇材质：断桥铝合金型材平开门 4.五金材料：拉手、门锁等五金配件已全部包含在综合单价内 5.部位：具体详设计 | m2 | 23.77 | 59.62 | 1417.17 | 974.57 | 30.43
5 | 0108070011404 | 断桥铝合金推拉窗（6中透光Low-E+12A+6透明） | 1.窗代号及洞口尺寸：详设计 2.窗框或扇外围尺寸、开合方式：详设计 3.窗框、扇材质：断桥铝合金型材中空玻璃窗 4.玻璃品种、厚度：6中透光LOW-E+12A+6透明 5.五金材料：消防救援窗口、滑轮滑轨、卡锁、门锁及五金费用已全部包含在综合单价内 6.部位：具体详设计 | m2 | 23.49 | 59.75 | 1403.53 | 984.00 | 29.83
|  | 分部小计 |  |  |  |  | 7809.13 | 4731.03 | 816.41
8#
6 | 0116010011405 | 开门洞 | 1.部位：具体详设计 | m3 | 4.15 | 63.25 | 262.49 | 236.43
7 | 0112040031406 | 块料墙面清洗 | 1.外墙砖清洗 2.部位：具体详设计 | m2 | 245.04 | 9.12 | 2234.76 | 1117.38 | 394.51
8 | 0112040031407 | 外墙砖墙面 | 1.外墙砖墙面 2.墙砖规格：240*60 3.砂浆：湿拌抹灰砂浆 M15 4.勾缝：详设计 | m2 | 1 | 58.14 | 58.14 | 48.09
9 | 0116100021408 | 金属门窗拆除 | 金属门窗拆除 | m2 | 11.82 | 20.59 | 243.37 | 219.14
10 | 0108020011409 | 断桥铝合金推拉门 | 1.门代号及洞口尺寸：详设计 2.门框或扇外围尺寸、开合方式：详设计 3.门框、扇材质：断桥铝合金型材推拉门 4.五金材料：拉手、门锁等五金配件已全部包含在综合单价内 5.部位：具体详设计 | m2 | 29.12 | 56.34 | 1640.62 | 1134.52 | 37.27
11 | 0115060031410 | 玻璃雨篷 | 1.部位、尺寸：轻钢雨棚 详设计 2.做法参照西南图集18J516,10页轻型雨棚（五） | m2 | 15 | 466.62 | 6999.30 | 1574.85 | 247.35
12 | 0108070051411 | 矩管门廊 | 1.尺寸：详设计 2.材质：木纹铝格栅50*50*3@80 3.部位：具体详设计 | m2 | 53.03 | 63.77 | 3381.72 | 2807.41
|  | 分部小计 |  |  |  |  | 14820.40 | 7137.82 | 679.13
15#
13 | 0114070011412 | 墙面喷刷涂料 | 无机涂料墙面 | m2 | 30 | 13.87 | 416.10 | 239.10
14 | 0116080021413 | 铲除涂料面 | 铲除涂料墙面 | m2 | 30 | 4.95 | 148.50 | 133.80
15 | 0112040031414 | 块料墙面清洗 | 1.外墙砖清洗 2.部位：具体详设计 | m2 | 6.63 | 9.12 | 60.47 | 30.23 | 10.67
16 | 0116100011415 | 木门窗拆除 | 木门窗拆除 | m2 | 9.78 | 13.69 | 133.89 | 120.59
17 | 0108020011416 | 断桥铝合金推拉门 | 1.门代号及洞口尺寸：详设计 2.门框或扇外围尺寸、开合方式：详设计 3.门框、扇材质：断桥铝合金型材推拉门 4.五金材料：拉手、门锁等五金配件已全部包含在综合单价内 5.部位：具体详设计 | m2 | 9.78 | 56.34 | 551.01 | 381.03 | 12.52
18 | 0108030011417 | 金属卷帘门 | 1.尺寸：详设计 2.材质：金属卷帘门 | m2 | 7.26 | 68.65 | 498.40 | 358.72 | 4.43
|  | 分部小计 |  |  |  |  | 1808.37 | 1263.47 | 27.62
16#
19 | 0112040031418 | 块料墙面清洗 | 1.外墙砖清洗 2.部位：具体详设计 | m2 | 8.71 | 9.12 | 79.44 | 39.72 | 14.02
20 | 0116080011419 | 铲除木门油漆面 | 铲除木门油漆 | m2 | 10.31 | 1.66 | 17.11 | 15.36
21 | 0114010011420 | 木门醇酸清漆 | 1.木门醇酸清漆 2.门代号及洞口尺寸：详设计 3.腻子种类：符合设计要求 4.刮腻子遍数：详设计 5.油漆品种、刷漆遍数：醇酸清漆 调和漆3遍，面漆1遍 | m2 | 10.31 | 65.42 | 674.48 | 455.08
22 | 0114020021421 | 金属窗醇酸磁漆 | 1.金属窗醇酸磁漆 2.门代号及洞口尺寸：详设计 3.防锈漆：一遍 4.刮腻子遍数：局部修补 5.油漆品种、刷漆遍数：醇酸磁漆面漆2遍、调和漆底漆2遍 | m2 | 5.15 | 39.76 | 204.76 | 136.11
|  | 分部小计 |  |  |  |  | 975.79 | 646.27 | 14.02
合 计 | [6 empty] | 25413.69 | 13778.59 | 1537.18

## F.1.2 单价措施项目清单计价表(表-08)【沿街立~109
单价措施项目清单与计价表
工程名称：泸州市江阳区和丰老街老旧街区改造提升项目施工一标段\沿街立面改造工程【公房立面改造工程】 | [5 empty] | 标段：
序号 | 项目编码 | 项目名称 | 项目特征描述 | 计量 单位 | 工程量 | 金额（元）
[6 empty] | 综合单价 | 合价 | 其中
[8 empty] | 定额人工费 | 定额机械费 | 暂估价
脚手架工程
1 | 0117010021431 | 外脚手架 | 1．搭设方式：综合考虑,满足设计及规范要求 2．搭设高度：详设计图纸 3．脚手架材质：综合考虑 | m2 | 714.7 | 15.67 | 11199.35 | 8040.38 | 521.73
|  | 小计 |  |  |  |  | 11199.35 | 8040.38 | 521.73
垂直运输
2 | 0117030011432 | 垂直运输 | 1. 建筑物建筑类型及结构形式：详设计 2. 建筑物檐口高度、层数：详见设计图 | 项 | 1 | 627.06 | 627.06 | 418.50 | 184.74
|  | 小计 |  |  |  |  | 627.06 | 418.50 | 184.74
合 计 | [6 empty] | 11826.41 | 8458.88 | 706.47

## F.4 总价措施项目清单与计价表(表-11)【沿街立面~110
总价措施项目清单与计价表
工程名称：泸州市江阳区和丰老街老旧街区改造提升项目施工一标段\沿街立面改造工程【公房立面改造工程】 |  |  |  | 标段：
序号 | 项目编码 | 项目名称 | 计算基础 | 费率 （%） | 金额 （元） | 调整费率 (%) | 调整后金额 (元) | 备注
定额(人工费+机械费)
1 | 0117070011422 | 安全文明施工费 |  |  | 1644.16
1.1 | ① | 环境保护费 | 税前建安工程造价（不含总价措施项目费） | 0.22 | 94.69
1.2 | ② | 文明施工费 | 税前建安工程造价（不含总价措施项目费） | 0.64 | 275.46
1.3 | ③ | 安全施工费 | 税前建安工程造价（不含总价措施项目费） | 1.66 | 714.48
1.4 | ④ | 临时设施费 | 税前建安工程造价（不含总价措施项目费） | 1.3 | 559.53
2 | 0117070021423 | 夜间施工增加费 |  |  | 38.74
3 | 0117070031424 | 非夜间施工照明
4 | 0117070041425 | 二次搬运费 |  |  | 17.22
5 | 0117070051426 | 冬雨季施工增加费 |  |  | 30.13
6 | 0411090051427 | 行车、行人干扰
7 | 0117070061428 | 地上、地下设施、建筑物的临时保护设施
8 | 0117070071429 | 已完工程及设备保护费
9 | 0117070081430 | 工程定位复测费 |  |  | 8.61
合计 |  |  |  |  | 1738.86

## G.1 其他项目清单与计价汇总表(表-12)【沿街立面~111
其他项目清单与计价汇总表
工程名称：泸州市江阳区和丰老街老旧街区改造提升项目施工一标段\沿街立面改造工程【公房立面改造工程】 |  | 标段：
序号 | 项 目 名 称 | 金额(元) | 结算金额（元） | 备注
1 | 暂列金额 | 3724.01
2 | 暂估价
2.1 | 材料(工程设备)暂估价/结算价 | -
2.2 | 专业工程暂估价/结算价
3 | 计日工
4 | 总承包服务费
合 计 |  | 3724.01 | - | -

## G.2 暂列金额明细表(表-12-1)【沿街立面改造工程‖公~
暂列金额明细表
工程名称：泸州市江阳区和丰老街老旧街区改造提升项目施工一标段\沿街立面改造工程【公房立面改造工程】 |  | 标段：
序号 | 项目名称 | 计量单位 | 暂定金额(元) | 备注
1 | 暂列金额 | 项 | 3724.01
合 计 |  |  | 3724.01 | -

## G.6 总承包服务费计价表(表-12-5)【沿街立面改~112
总承包服务费计价表
工程名称：泸州市江阳区和丰老街老旧街区改造提升项目施工一标段\沿街立面改造工程【公房立面改造工程】 |  |  |  | 标段：
序号 | 项目名称 | 项目价值(元） | 服务内容 | 计算基础 | 费率（%） | 金额（元）
- | 合计 | - | - | - | -

## K.2 承包人提供主要材料和工程设备一览表(表-20)~113
承包人提供主要材料和工程设备一览表 （适用造价信息差额调整法）
工程名称：泸州市江阳区和丰老街老旧街区改造提升项目施工一标段\沿街立面改造工程【公房立面改造工程】 |  |  |  |  | 标段：
序号 | 名称、规格、型号 | 单位 | 数量 | 风险系数% | 基准单价(元) | 投标单价(元) | 发承包人确认单价(元) | 备注

## E.3 单位工程招标控制价投标报价汇总表(表-04-1~114
单位工程招标控制价/投标报价汇总表
（适用于一般计税方法）
工程名称：泸州市江阳区和丰老街老旧街区改造提升项目施工一标段\沿街立面改造工程【小青瓦屋面改造工程】 |  | 标段：
序号 | 汇总内容 | 金 额（元） | 其中:暂估价(元)
1 | 分部分项及单价措施项目 | 2217779.09
1.1 | 小青瓦屋面翻新 | 1924569.76
1.2 | 单价措施项目 | 293209.33
2 | 总价措施项目 | 105097.46 | -
2.1 | 其中：安全文明施工费 | 99374.33 | -
3 | 其他项目 | 221777.91 | -
3.1 | 其中：暂列金额 | 221777.91 | -
3.2 | 其中：专业工程暂估价 |  | -
3.3 | 其中：计日工 |  | -
3.4 | 其中：总承包服务费 |  | -
4 | 规费 | 161865.43 | -
5 | 创优质工程奖补偿奖励费 |  | -
6 | 税前不含税工程造价 | 2706519.89 | -
6.1 | 其中：除税甲供材料（设备）费 |  | -
7 | 销项增值税额 | 81195.60 | -
8 | 附加税 | 8471.41 | -
招标控制价/投标报价总价合计=税前不含税工程造价+销项增值税额+附加税 |  | 2796186.90

## F.1.1 分部分项工程清单计价表(表-08)【沿街立~115
分部分项工程清单与计价表
工程名称：泸州市江阳区和丰老街老旧街区改造提升项目施工一标段\沿街立面改造工程【小青瓦屋面改造工程】 |  |  |  |  | 标段：
序号 | 项目编码 | 项目名称 | 项目特征描述 | 计量 单位 | 工程量 | 金额（元）
[6 empty] | 综合单价 | 合价 | 其中
[8 empty] | 定额人工费 | 定额机械费 | 暂估价
小青瓦屋面翻新
1 | 0116030011433 | 原瓦屋面拆除 | 1.小青瓦屋面拆除 | m2 | 12206.95 | 7.45 | 90941.78 | 81908.63
2 | 0206010031434 | 小青瓦屋面 | 1.小青瓦屋面 2.瓦件规格尺寸：180*180*10mm 3.坐浆配合比：混合砂浆(特细砂) 1∶1∶4 4.铁件种类、规格：符合设计要求 5.含MI5水泥砂浆卧瓦,最薄处≥25厚 | m2 | 12206.95 | 71.33 | 870721.74 | 753046.75 | 854.49
3 | 0109020031435 | 满铺钢丝网（钢丝网采用φ4mm,横向200纵向200） | 1.满铺钢丝网（钢丝网采用φ4mm,横向200纵向200） 2.其它:满足设计、现行技术、质量、施工验收规范要求 | m2 | 12206.95 | 1.78 | 21728.37 | 15014.55 | 2075.18
4 | 0109020031436 | 30mm厚1:3水泥砂浆 | 1.保护层 2.厚度：30mm厚 3.砂浆强度：湿拌地面砂浆M15 | m2 | 12206.95 | 10.43 | 127318.49 | 112181.87
5 | 0109020011437 | 1.5mmPE高分子材防水卷材 | 1.1.5mmPE高分子防水卷材 2.防水层数：1道 3.防水层做法：按设计要求 | m2 | 24413.91 | 14.36 | 350583.75 | 214109.99
6 | 0205080251438 | 25mm厚企口木望板 | 1.25mm厚企口望板 2.木材品种：符合设计要求 3.刨光要求：符合设计要求 | m2 | 12206.95 | 11.04 | 134764.73 | 115721.89
7 | 0107030011439 | 屋面主木椽 110*40@230 | 1.屋面主木椽 110*40@230 2.望板材料种类、厚度：详设计 3.防护材料种类：详设计 | m2 | 12206.95 | 5.54 | 67626.50 | 49926.43
8 | 0107030011440 | 屋面副木椽 30*30@230 | 1.屋面副木椽 30*30@230 2.望板材料种类、厚度：详设计 3.防护材料种类：详设计 | m2 | 12206.95 | 5.54 | 67626.50 | 49926.43
9 | 0107020031441 | 木圆檩 | 1.木圆檩 2.材料：西南云杉 3.规格、尺寸：符合设计要求 4.施工满足设计和规范要求 | m3 | 120.63 | 469.30 | 56611.66 | 36406.13
10 | 0205080191442 | 封檐板220*30 | 1.板宽度、厚度：220*30 2.木材品种 ：锯材 西南云杉 3.刨光要求：符合设计要求 | m | 1506.59 | 14.89 | 22433.13 | 19600.74
11 | 0201110021443 | 博风板250*30 | 1.板宽度、厚度：250*30 2.木材品种 ：西南云杉 3.刨光要求：符合设计要求 | m | 1657.25 | 24.58 | 40735.21 | 35647.45
12 | 0206020031444 | 小青瓦正脊 | 1.小青瓦脊 游脊 2.小青瓦规格：综合 3.铁件种类、规格：符合设计要求 4.坐浆配合比及强度等级：湿拌砌筑砂浆M10 | m | 792.3 | 92.74 | 73477.90 | 46515.93
|  | 分部小计 |  |  |  |  | 1924569.76 | 1530006.79 | 2929.67
合 计 | [6 empty] | 1924569.76 | 1530006.79 | 2929.67

## F.1.2 单价措施项目清单计价表(表-08)【沿街立~116
单价措施项目清单与计价表
工程名称：泸州市江阳区和丰老街老旧街区改造提升项目施工一标段\沿街立面改造工程【小青瓦屋面改造工程】 | [5 empty] | 标段：
序号 | 项目编码 | 项目名称 | 项目特征描述 | 计量 单位 | 工程量 | 金额（元）
[6 empty] | 综合单价 | 合价 | 其中
[8 empty] | 定额人工费 | 定额机械费 | 暂估价
垂直运输
1 | 0117030011454 | 垂直运输 | 1. 建筑物建筑类型及结构形式：详设计 2. 建筑物檐口高度、层数：详见设计图 | 项 | 1 | 254527.33 | 254527.33 | 169871.76 | 74984.65
|  | 小计 |  |  |  |  | 254527.33 | 169871.76 | 74984.65
2 | 0117070071455 | 保护原有房屋彩条布 | 1.保护原有房屋彩条布 2.满足施工规范要求 | m2 | 36840 | 1.05 | 38682.00 | 33156.00
合 计 | [6 empty] | 293209.33 | 203027.76 | 74984.65

## F.4 总价措施项目清单与计价表(表-11)【沿街立面~117
总价措施项目清单与计价表
工程名称：泸州市江阳区和丰老街老旧街区改造提升项目施工一标段\沿街立面改造工程【小青瓦屋面改造工程】 |  |  |  | 标段：
序号 | 项目编码 | 项目名称 | 计算基础 | 费率 （%） | 金额 （元） | 调整费率 (%) | 调整后金额 (元) | 备注
定额(人工费+机械费)
1 | 0117070011445 | 安全文明施工费 |  |  | 99374.33
1.1 | ① | 环境保护费 | 税前建安工程造价（不含总价措施项目费） | 0.22 | 5723.13
1.2 | ② | 文明施工费 | 税前建安工程造价（不含总价措施项目费） | 0.64 | 16649.10
1.3 | ③ | 安全施工费 | 税前建安工程造价（不含总价措施项目费） | 1.66 | 43183.61
1.4 | ④ | 临时设施费 | 税前建安工程造价（不含总价措施项目费） | 1.3 | 33818.49
2 | 0117070021446 | 夜间施工增加费 |  |  | 2341.28
3 | 0117070031447 | 非夜间施工照明
4 | 0117070041448 | 二次搬运费 |  |  | 1040.57
5 | 0117070051449 | 冬雨季施工增加费 |  |  | 1821.00
6 | 0411090051450 | 行车、行人干扰
7 | 0117070061451 | 地上、地下设施、建筑物的临时保护设施
8 | 0117070071452 | 已完工程及设备保护费
9 | 0117070081453 | 工程定位复测费 |  |  | 520.28
合计 |  |  |  |  | 105097.46

## G.1 其他项目清单与计价汇总表(表-12)【沿街立面~118
其他项目清单与计价汇总表
工程名称：泸州市江阳区和丰老街老旧街区改造提升项目施工一标段\沿街立面改造工程【小青瓦屋面改造工程】 |  | 标段：
序号 | 项 目 名 称 | 金额(元) | 结算金额（元） | 备注
1 | 暂列金额 | 221777.91
2 | 暂估价
2.1 | 材料(工程设备)暂估价/结算价 | -
2.2 | 专业工程暂估价/结算价
3 | 计日工
4 | 总承包服务费
合 计 |  | 221777.91 | - | -

## G.2 暂列金额明细表(表-12-1)【沿街立面改造工程‖小~
暂列金额明细表
工程名称：泸州市江阳区和丰老街老旧街区改造提升项目施工一标段\沿街立面改造工程【小青瓦屋面改造工程】 |  | 标段：
序号 | 项目名称 | 计量单位 | 暂定金额(元) | 备注
1 | 暂列金额 | 项 | 221777.91
合 计 |  |  | 221777.91 | -

## G.6 总承包服务费计价表(表-12-5)【沿街立面改~119
总承包服务费计价表
工程名称：泸州市江阳区和丰老街老旧街区改造提升项目施工一标段\沿街立面改造工程【小青瓦屋面改造工程】 |  |  |  | 标段：
序号 | 项目名称 | 项目价值(元） | 服务内容 | 计算基础 | 费率（%） | 金额（元）
- | 合计 | - | - | - | -

## K.2 承包人提供主要材料和工程设备一览表(表-20)~120
承包人提供主要材料和工程设备一览表 （适用造价信息差额调整法）
工程名称：泸州市江阳区和丰老街老旧街区改造提升项目施工一标段\沿街立面改造工程【小青瓦屋面改造工程】 |  |  |  |  | 标段：
序号 | 名称、规格、型号 | 单位 | 数量 | 风险系数% | 基准单价(元) | 投标单价(元) | 发承包人确认单价(元) | 备注

## E.3 单位工程招标控制价投标报价汇总表(表-04-1~121
单位工程招标控制价/投标报价汇总表
（适用于一般计税方法）
工程名称：泸州市江阳区和丰老街老旧街区改造提升项目施工一标段\沿街立面改造工程【金属瓦屋面改造工程】 |  | 标段：
序号 | 汇总内容 | 金 额（元） | 其中:暂估价(元)
1 | 分部分项及单价措施项目 | 1225895.26
1.1 | 金属屋面改造(1.1) | 1093013.03
1.2 | 单价措施项目 | 132882.23
2 | 总价措施项目 | 57951.81 | -
2.1 | 其中：安全文明施工费 | 54796.01 | -
3 | 其他项目 | 122589.53 | -
3.1 | 其中：暂列金额 | 122589.53 | -
3.2 | 其中：专业工程暂估价 |  | -
3.3 | 其中：计日工 |  | -
3.4 | 其中：总承包服务费 |  | -
4 | 规费 | 85965.69 | -
5 | 创优质工程奖补偿奖励费 |  | -
6 | 税前不含税工程造价 | 1492402.29 | -
6.1 | 其中：除税甲供材料（设备）费 |  | -
7 | 销项增值税额 | 44772.07 | -
8 | 附加税 | 4671.22 | -
招标控制价/投标报价总价合计=税前不含税工程造价+销项增值税额+附加税 |  | 1541845.58

## F.1.1 分部分项工程清单计价表(表-08)【沿街立~122
分部分项工程清单与计价表
工程名称：泸州市江阳区和丰老街老旧街区改造提升项目施工一标段\沿街立面改造工程【金属瓦屋面改造工程】 |  |  |  |  | 标段：
序号 | 项目编码 | 项目名称 | 项目特征描述 | 计量 单位 | 工程量 | 金额（元）
[6 empty] | 综合单价 | 合价 | 其中
[8 empty] | 定额人工费 | 定额机械费 | 暂估价
金属屋面改造(1.1)
1 | 0116030011456 | 原瓦屋面拆除 | 1.原屋面瓦拆除 | m2 | 18080.92 | 6.14 | 111016.85 | 99987.49
2 | 0106060021457 | 钢檩条 50*28*0.5mm@370 | 1.高强度镀铝锌钢 2.构件类型：符合设计要求 3.规格、间距：50*28*0.5mm@370 4.安装高度 ：按设计 5.防火等要求：符合设计要求 | t | 29.516 | 1322.36 | 39030.78 | 16509.77 | 13030.13
3 | 0109010031458 | 彩石金属瓦屋面 | 1.彩色金属瓦 1340*420*0.4mm 2.檩条高强度镀铝锌钢（另列清单） 3.接缝、嵌缝材料种类：符合设计要求 4.油漆品种、刷漆遍数：符合设计要求 | m2 | 18080.92 | 49.97 | 903503.57 | 687255.77
4 | 0206030031459 | 彩石金属屋脊 | 1.彩色金属钢板 0.4mm 2.屋脊：符合设计要求 3.安装高度 ：按设计 | m | 863.66 | 16.50 | 14250.39 | 10268.92 | 716.84
5 | 0105050071460 | 彩石金属瓦（挑檐板、泛水板） | 1.0.4mm彩色金属板檐口、山墙泛水板 2.钢材品种、规格：符合设计要求 | m | 2674 | 9.23 | 24681.02 | 17568.18 | 1497.44
6 | 自编1461 | 彩石金属天沟 | 1.0.4mm彩色金属钢板天沟 2.漏斗、天沟形式：符合设计要求 3.安装高度：符合设计要求 | m | 21.9 | 24.22 | 530.42 | 127.68
|  | 分部小计 |  |  |  |  | 1093013.03 | 831717.81 | 15244.41
合 计 | [6 empty] | 1093013.03 | 831717.81 | 15244.41

## F.1.2 单价措施项目清单计价表(表-08)【沿街立~123
单价措施项目清单与计价表
工程名称：泸州市江阳区和丰老街老旧街区改造提升项目施工一标段\沿街立面改造工程【金属瓦屋面改造工程】 | [5 empty] | 标段：
序号 | 项目编码 | 项目名称 | 项目特征描述 | 计量 单位 | 工程量 | 金额（元）
[6 empty] | 综合单价 | 合价 | 其中
[8 empty] | 定额人工费 | 定额机械费 | 暂估价
垂直运输
1 | 0117030011471 | 垂直运输 | 1. 建筑物建筑类型及结构形式：详设计 2. 建筑物檐口高度、层数：详见设计图 | 项 | 1 | 132882.23 | 132882.23 | 88685.72 | 39147.57
|  | 小计 |  |  |  |  | 132882.23 | 88685.72 | 39147.57
合 计 | [6 empty] | 132882.23 | 88685.72 | 39147.57

## F.4 总价措施项目清单与计价表(表-11)【沿街立面~124
总价措施项目清单与计价表
工程名称：泸州市江阳区和丰老街老旧街区改造提升项目施工一标段\沿街立面改造工程【金属瓦屋面改造工程】 |  |  |  | 标段：
序号 | 项目编码 | 项目名称 | 计算基础 | 费率 （%） | 金额 （元） | 调整费率 (%) | 调整后金额 (元) | 备注
定额(人工费+机械费)
1 | 0117070011462 | 安全文明施工费 |  |  | 54796.01
1.1 | ① | 环境保护费 | 税前建安工程造价（不含总价措施项目费） | 0.22 | 3155.79
1.2 | ② | 文明施工费 | 税前建安工程造价（不含总价措施项目费） | 0.64 | 9180.48
1.3 | ③ | 安全施工费 | 税前建安工程造价（不含总价措施项目费） | 1.66 | 23811.88
1.4 | ④ | 临时设施费 | 税前建安工程造价（不含总价措施项目费） | 1.3 | 18647.86
2 | 0117070021463 | 夜间施工增加费 |  |  | 1291.01
3 | 0117070031464 | 非夜间施工照明
4 | 0117070041465 | 二次搬运费 |  |  | 573.78
5 | 0117070051466 | 冬雨季施工增加费 |  |  | 1004.12
6 | 0411090051467 | 行车、行人干扰
7 | 0117070061468 | 地上、地下设施、建筑物的临时保护设施
8 | 0117070071469 | 已完工程及设备保护费
9 | 0117070081470 | 工程定位复测费 |  |  | 286.89
合计 |  |  |  |  | 57951.81

## G.1 其他项目清单与计价汇总表(表-12)【沿街立面~125
其他项目清单与计价汇总表
工程名称：泸州市江阳区和丰老街老旧街区改造提升项目施工一标段\沿街立面改造工程【金属瓦屋面改造工程】 |  | 标段：
序号 | 项 目 名 称 | 金额(元) | 结算金额（元） | 备注
1 | 暂列金额 | 122589.53
2 | 暂估价
2.1 | 材料(工程设备)暂估价/结算价 | -
2.2 | 专业工程暂估价/结算价
3 | 计日工
4 | 总承包服务费
合 计 |  | 122589.53 | - | -

## G.2 暂列金额明细表(表-12-1)【沿街立面改造工程‖金~
暂列金额明细表
工程名称：泸州市江阳区和丰老街老旧街区改造提升项目施工一标段\沿街立面改造工程【金属瓦屋面改造工程】 |  | 标段：
序号 | 项目名称 | 计量单位 | 暂定金额(元) | 备注
1 | 暂列金额 | 项 | 122589.53
合 计 |  |  | 122589.53 | -

## G.6 总承包服务费计价表(表-12-5)【沿街立面改~126
总承包服务费计价表
工程名称：泸州市江阳区和丰老街老旧街区改造提升项目施工一标段\沿街立面改造工程【金属瓦屋面改造工程】 |  |  |  | 标段：
序号 | 项目名称 | 项目价值(元） | 服务内容 | 计算基础 | 费率（%） | 金额（元）
- | 合计 | - | - | - | -

## K.2 承包人提供主要材料和工程设备一览表(表-20)~127
承包人提供主要材料和工程设备一览表 （适用造价信息差额调整法）
工程名称：泸州市江阳区和丰老街老旧街区改造提升项目施工一标段\沿街立面改造工程【金属瓦屋面改造工程】 |  |  |  |  | 标段：
序号 | 名称、规格、型号 | 单位 | 数量 | 风险系数% | 基准单价(元) | 投标单价(元) | 发承包人确认单价(元) | 备注

## E.3 单位工程招标控制价投标报价汇总表(表-04-1~128
单位工程招标控制价/投标报价汇总表
（适用于一般计税方法）
工程名称：泸州市江阳区和丰老街老旧街区改造提升项目施工一标段\强电及给排水工程【2#楼安装工程】 |  | 标段：
序号 | 汇总内容 | 金 额（元） | 其中:暂估价(元)
1 | 分部分项及单价措施项目 | 67914.73
1.1 | 强电工程 | 58453.66
1.2 | 给排水工程 | 9461.07
1.3 | 单价措施项目
2 | 总价措施项目 | 3088.36 | -
2.1 | 其中：安全文明施工费 | 2920.18 | -
3 | 其他项目 | 6791.47 | -
3.1 | 其中：暂列金额 | 6791.47 | -
3.2 | 其中：专业工程暂估价 |  | -
3.3 | 其中：计日工 |  | -
3.4 | 其中：总承包服务费 |  | -
4 | 规费 | 1738.28 | -
5 | 创优质工程奖补偿奖励费 |  | -
6 | 税前不含税工程造价 | 79532.84 | -
6.1 | 其中：除税甲供材料（设备）费 |  | -
7 | 销项增值税额 | 2385.99 | -
8 | 附加税 | 248.94 | -
招标控制价/投标报价总价合计=税前不含税工程造价+销项增值税额+附加税 |  | 82167.77

## F.1.1 分部分项工程清单计价表(表-08)【强电及给排水~
分部分项工程清单与计价表
工程名称：泸州市江阳区和丰老街老旧街区改造提升项目施工一标段\强电及给排水工程【2#楼安装工程】 |  |  |  |  | 标段：
序号 | 项目编码 | 项目名称 | 项目特征描述 | 计量 单位 | 工程量 | 金额（元）
[6 empty] | 综合单价 | 合价 | 其中
[8 empty] | 定额人工费 | 定额机械费 | 暂估价
强电工程
1 | 0304040171472 | 照明总箱 F1/ALz pn=60kw XL-21 | 1.名称：照明总箱 F1/ALz pn=60kw XL-21 2.型号、规格：pn=60kw XL-21 3.安装方式：落地安装 4.按系统图成套定制，接地、洞口防火堵料封堵符合规范要求 5.接线端子材质、规格：详设计 6.其它:满足设计、现行技术、质量、施工验收规范要求及招标文件技术标准的要求 | 台 | 1 | 495.02 | 495.02 | 305.58 | 60.59
2 | 0304040171473 | 2F照明箱 F2/AL pn=10kw XL-21 | 1.名称：2F照明箱 F2/AL pn=10kw XL-21 2.型号、规格：pn=10kw XL-21 3.安装方式：落地安装 4.按系统图成套定制，接地、洞口防火堵料封堵符合规范要求 5.接线端子材质、规格：详设计 6.其它:满足设计、现行技术、质量、施工验收规范要求及招标文件技术标准的要求 | 台 | 1 | 444.17 | 444.17 | 283.98 | 60.59
3 | 0304040171474 | 空调配电箱 F1/APkt pn=30kw XL-21 IP65 | 1.名称：空调配电箱 F1/APkt pn=30kw XL-21 IP65 2.型号、规格：pn=30kw XL-21 IP65 3.安装方式：落地安装，[10#槽钢 4.按系统图成套定制，接地、洞口防火堵料封堵符合规范要求 5.接线端子材质、规格：详设计 6.其它:满足设计、现行技术、质量、施工验收规范要求及招标文件技术标准的要求 | 台 | 1 | 441.29 | 441.29 | 290.51 | 63.38
4 | 0304040171475 | 电梯配电箱 F2/APdt pn=15kw XL-21 | 1.名称：电梯配电箱 F2/APdt pn=15kw XL-21 2.型号、规格：pn=15kw XL-21 3.安装方式：落地安装，[10#槽钢 4.按系统图成套定制，接地、洞口防火堵料封堵符合规范要求 5.接线端子材质、规格：详设计 6.其它:满足设计、现行技术、质量、施工验收规范要求及招标文件技术标准的要求 | 台 | 1 | 441.29 | 441.29 | 290.51 | 63.38
5 | 0304110031477 | 强电桥架（竖井内） CT-200*100 | 1.名称：强电桥架 2.型号、规格：CT-200*100 3.材质:详设计 4.接地、桥架弯头、三通、大小头等配套附件 5.其它:满足设计、现行技术、质量、施工验收规范要求及招标文件技术标准的要求 | m | 8.25 | 31.17 | 257.15 | 200.64 | 7.51
6 | 0304130011478 | 桥架、配管支吊架 制作、安装 | 1.名称：桥架、配管支吊架 2.材质：碳钢 3.规格：详设计 4.制作、安装、除锈、防腐等满足规范要求 5.其它:满足设计、现行技术、质量、施工验收规范要求及招标文件技术标准的要求 | kg | 8.39 | 10.88 | 91.28 | 64.18 | 6.46
7 | 0304110011479 | 电气配管 PC20 | 1.名称：电气配管 2.材质：刚性阻燃管 3.规格：PC20 4.配置形式及部位：砖、混凝土结构明敷、暗敷、吊顶内等综合考虑 5.预留孔洞、打孔洞，预留槽、剔槽及混凝土砂浆补孔洞、补槽 6.支架制作、安装；含管件、所有附件；接地（含跨接线），按规范要求刷漆及防火涂料 7.包含过接盒，过线盒白面板 8.其他要求：满足设计、相关图集、标准及招标技术要求 | m | 353.15 | 7.60 | 2683.94 | 2111.84
8 | 0304110011480 | 电气配管 JDG20 | 1.名称：电气配管 2.材质：紧定管 3.规格：JDG20 4.配置形式及部位：砖、混凝土结构明敷、暗敷、吊顶内等综合考虑 5.预留孔洞、打孔洞，预留槽、剔槽及混凝土砂浆补孔洞、补槽 7.支架制作、安装；含管件、所有附件；接地（含跨接线），按规范要求刷漆及防火涂料 8.包含过接盒，过线盒白面板 9.其他要求：满足设计、相关图集、标准及招标技术要求 | m | 64.47 | 5.47 | 352.65 | 242.41
9 | 0304110011481 | 电气配管 SC20 | 1.名称：电气配管 2.材质：热镀锌钢管 3.规格：SC20 4.配置形式及部位：砖、混凝土结构明敷、暗敷、吊顶内等综合考虑 5.管道防腐：详设计 6.预留孔洞、打孔洞，预留槽、剔槽及混凝土砂浆补孔洞、补槽 7.支架制作、安装；含管件、所有附件；接地（含跨接线），按规范要求刷漆及防火涂料 8.包含过接盒，过线盒白面板 9.其他要求：满足设计、相关图集、标准及招标技术要求 | m | 66.86 | 7.78 | 520.17 | 345.67
10 | 0304110011482 | 电气配管 SC32 | 1.名称：电气配管 2.材质：热镀锌钢管 3.规格：SC32 4.配置形式及部位：砖、混凝土结构明敷、暗敷、吊顶内等综合考虑 5.管道防腐：详设计 6.预留孔洞、打孔洞，预留槽、剔槽及混凝土砂浆补孔洞、补槽 7.支架制作、安装；含管件、所有附件；接地（含跨接线），按规范要求刷漆及防火涂料 8.包含过接盒，过线盒白面板 9.其他要求：满足设计、相关图集、标准及招标技术要求 | m | 26.49 | 10.52 | 278.67 | 163.44
11 | 0304110011483 | 电气配管 SC40 明敷 | 1.名称：电气配管 2.材质：热镀锌钢管 3.规格：SC40 4.配置形式及部位：砖、混凝土结构明敷 5.管道防腐：详设计 6.预留孔洞、打孔洞，预留槽、剔槽及混凝土砂浆补孔洞、补槽 7.支架制作、安装；含管件、所有附件；接地（含跨接线），按规范要求刷漆及防火涂料 8.包含过接盒，过线盒白面板 9.其他要求：满足设计、相关图集、标准及招标技术要求 | m | 4.33 | 23.96 | 103.75 | 65.51
12 | 0304110011484 | 电气配管 SC50 明敷 | 1.名称：电气配管 2.材质：热镀锌钢管 3.规格：SC50 4.配置形式及部位：砖、混凝土结构明敷 7.支架制作、安装；含管件、所有附件；接地（含跨接线），按规范要求刷漆及防火涂料 8.包含过接盒，过线盒白面板 9.其他要求：满足设计、相关图集、标准及招标技术要求 | m | 16.22 | 24.82 | 402.58 | 248.49 | 1.62
13 | 0304110011485 | 电气配管 SC100 埋地 | 1.名称：电气配管 2.材质：热镀锌钢管 3.规格：SC100 4.配置形式及部位：埋地敷设 5.管道防腐：详设计 6.预留孔洞、打孔洞，预留槽、剔槽及混凝土砂浆补孔洞、补槽 7.支架制作、安装；含管件、所有附件；接地（含跨接线），按规范要求刷漆及防火涂料 8.包含过接盒，过线盒白面板 9.其他要求：满足设计、相关图集、标准及招标技术要求 | m | 8.74 | 32.41 | 283.26 | 193.24 | 1.84
14 | 0304080011486 | 电力电缆 B2-WDZC-YJY-5×10 | 1.名称 低压电力电缆 2.型号、规格：B2-WDZC-YJY-5*10 3.材质 铜芯 4.敷设方式、部位：桥架、穿管综合考虑 5.电压等级（kV）：≤1kv 6.其它:满足设计、现行技术、质量、施工验收规范要求及招标文件技术标准的要求 | m | 14.18 | 6.14 | 87.07 | 47.22 | 9.64
15 | 0304080011487 | 电力电缆 B2-WDZC-YJY-5*16 | 1.名称 低压电力电缆 2.型号、规格：B2-WDZC-YJY-5*16 3.材质 铜芯 4.敷设方式、部位：桥架、穿管综合考虑 5.电压等级（kV）：≤1kv 6.其它:满足设计、现行技术、质量、施工验收规范要求及招标文件技术标准的要求 | m | 35.08 | 7.30 | 256.08 | 149.09 | 23.85
16 | 0304080061488 | 低压电缆终端头 5*10 | 1.名称 低压电缆终端头 2.型号：详设计 3.规格：5*10 4.材质、类型：铜质 5.安装部位 电缆终端 6.电压等级（kV）：≤1kV 7.其它:满足设计、现行技术、质量、施工验收规范要求及招标文件技术标准的要求 | 个 | 4 | 62.24 | 248.96 | 103.24
17 | 0304080061489 | 低压电缆终端头 5*16 | 1.名称 低压电缆终端头 2.型号：详设计 3.规格：5*16 4.材质、类型：铜质 5.安装部位 电缆终端 6.电压等级（kV）：≤1kV 7.其它:满足设计、现行技术、质量、施工验收规范要求及招标文件技术标准的要求 | 个 | 8 | 80.61 | 644.88 | 290.88
18 | 0304110041490 | 电气配线 B2-WDZC-BYJ-2.5 | 1.名称：电气配线 2.配线形式：综合考虑 3.型号、规格：B2-WDZC-BYJ-2.5 4.材质：铜芯 5.配线部位：综合考虑 6.其它:满足设计、现行技术、质量、施工验收规范要求及招标文件技术标准的要求 | m | 1189.71 | 1.21 | 1439.55 | 1094.53
19 | 0304110041491 | 电气配线 B1-WDZCNH-BYJ-2.5 | 1.名称：电气配线 2.配线形式：综合考虑 3.型号、规格：B1-WDZCNH-BYJ-2.5 4.材质：铜芯 5.配线部位：综合考虑 6.其它:满足设计、现行技术、质量、施工验收规范要求及招标文件技术标准的要求 | m | 18.45 | 1.21 | 22.32 | 16.97
20 | 0308170081494 | 刚性防水套管 DN100 | 1.名称：刚性防水套管 DN100 2.规格：DN100 做法详图集02S404 3.材质：碳钢 4.填料：详设计 5.制作、安装 6.其它:满足设计、现行技术、质量、施工验收规范要求及招标文件技术标准的要求 | 个 | 2 | 248.98 | 497.96 | 278.12 | 54.72
21 | 0304120011495 | 壁灯 10W,LED光源 | 1.名称：壁灯 2.型号规格：10W,LED光源 3.安装形式：门上方0.1m安装 4.其他要求：满足设计、相关图集、标准及招标技术要求 | 套 | 4 | 22.06 | 88.24 | 58.68
22 | 0304120041496 | 吸顶灯 18W,LED光源 | 1.名称：吸顶灯 2.型号规格：18W,LED光源 3.安装形式：吸顶安装 4.含金属软管及支架等 5.其他要求：满足设计、相关图集、标准及招标技术要求 | 套 | 8 | 23.30 | 186.40 | 125.52
23 | 0304120051497 | 单管 LED灯 T5-1x16W | 1.名称：单管 LED灯 2.型号规格：T5-1x16W 3.安装形式：距地2.8m吊装 4.含金属软管及支架等 5.其他要求：满足设计、相关图集、标准及招标技术要求 | 套 | 25 | 32.61 | 815.25 | 438.00
24 | 0304040341503 | 单联单控开关 | 1.名称：单联单控开关 2.材质：详设计 3.规格：220V 10A 4.安装方式：底边距地1.3m暗装 5.其他要求：满足设计、相关图集、标准及招标技术要求 | 个 | 4 | 9.15 | 36.60 | 25.44
25 | 0304040341504 | 双联单控开关 | 1.名称：双联单控开关 2.材质：详设计 3.规格：220V 10A 4.安装方式：底边距地1.3m暗装 5.其他要求：满足设计、相关图集、标准及招标技术要求 | 个 | 7 | 9.15 | 64.05 | 44.52
26 | 0304040341505 | 三联单控开关 | 1.名称：三联单控开关 2.材质：详设计 3.规格：220V 10A 4.安装方式：底边距地1.3m暗装 5.其他要求：满足设计、相关图集、标准及招标技术要求 | 个 | 1 | 9.15 | 9.15 | 6.36
27 | 0304040191506 | 空调温控面板 | 1.名称：空调温控面板 2.型号、规格：详设计 3.单体调试 4.其他要求：满足设计、相关图集、标准及招标技术要求 | 个 | 13 | 27.40 | 356.20 | 271.44
28 | 0304040191507 | 新风机组开关 | 1.名称：新风机组开关 2.型号、规格：详设计 3.其他要求：满足设计、相关图集、标准及招标技术要求 | 个 | 2 | 27.40 | 54.80 | 41.76
29 | 0304040351508 | 单相二三极普通电源插座 250V10A(安全型) | 1.名称：单相二三极普通电源插座 250V10A(安全型) 2.材质：详设计 3.规格：220V 10A 4.安装方式：暗装，安装高度综合考虑 5.其他要求：满足设计、相关图集、标准及招标技术要求 | 个 | 19 | 8.88 | 168.72 | 120.84
30 | 0304040351509 | 单相二三极清洁插座(公区大堂) 250V10A(安全型) | 1.名称：单相二三极普通电源插座(公区大堂) 250V10A(安全型) 2.材质：详设计 3.规格：220V 10A 4.安装方式：暗装，安装高度综合考虑 5.其他要求：满足设计、相关图集、标准及招标技术要求 | 个 | 1 | 8.88 | 8.88 | 6.36
31 | 0304110061510 | 塑料灯具底盒 | 1.名称：塑料灯具底盒 2.材质：塑料 3.规格：86型 4.安装形式：详设计 5.其他要求：满足设计、相关图集、标准、验收规范及招标技术要求 | 个 | 37 | 5.33 | 197.21 | 127.65
32 | 0304110061511 | 钢制灯具底盒 | 1.名称：钢制灯具底盒 2.材质：钢质 3.规格：86型 4.安装形式：详设计 5.其他要求：满足设计、相关图集、标准、验收规范及招标技术要求 | 个 | 17 | 5.33 | 90.61 | 58.65
33 | 0304110061512 | 塑料开关、插座底盒 | 1.名称：塑料开关、插座底盒 2.材质：塑料 3.规格：86型 4.安装形式：详设计 5.其他要求：满足设计、相关图集、标准、验收规范及招标技术要求 | 个 | 47 | 5.13 | 241.11 | 179.07
34 | 0301070021513 | 2层2站无机房电梯 载重800KG 速度为1.75m/s 提升高度为3.50m 电梯基坑深度为1.70m | 1.名称：电梯 2.型号、规格：2层2站无机房电梯 载重800KG 速度为1.75m/s 提升高度为3.50m 电梯基坑深度为1.70m 3.安装、调试 4.其他要求：满足设计、相关图集、标准、验收规范及招标技术要求 | 部 | 1 | 40500.00 | 40500.00
35 | 0304090051514 | 避雷网 热镀锌圆钢 Φ10 | 1.名称：避雷网 2.材质：热镀锌圆钢 3.规格：Φ10 4.安装形式：详设计 5.其他要求：满足设计、相关图集、标准及招标技术要求 | m | 97.94 | 13.31 | 1303.58 | 937.29 | 76.39
36 | 0304090031515 | 避雷引下线 | 1.名称：避雷引下线 2.利用建筑柱内钢筋 3.其他要求：满足设计、相关图集、标准及招标技术要求 | m | 54.9 | 11.73 | 643.98 | 309.64 | 209.17
37 | 0304090041516 | 均压环 接地体 | 1.名称：接地体 2.材质：利用圈梁钢筋 3.其他要求：满足设计、相关图集、标准及招标技术要求 | m | 136.04 | 5.02 | 682.92 | 375.47 | 140.12
38 | 0304090021517 | 接地母线 不锈钢扁钢 -40*4 | 1.名称：接地母线 2.材质：不锈扁钢 3.规格：-40*4 4.安装部位：详设计 5.其他要求：满足设计、相关图集、标准及招标技术要求 | m | 3.12 | 12.84 | 40.06 | 29.48 | 2.03
39 | 0304090021518 | 接地母线 热镀锌扁钢 -25*4 | 1.名称：接地母线 2.材质：镀锌扁钢 3.规格：-25*4 4.安装部位：户内 5.其他要求：满足设计、相关图集、标准及招标技术要求 | m | 16.2 | 12.84 | 208.01 | 153.09 | 10.53
40 | 0304090021519 | 接地母线 热镀锌扁钢 -40*4 | 1.名称：接地母线 2.材质：镀锌扁钢 3.规格：-40*4 4.安装部位：户内 5.其他要求：满足设计、相关图集、标准及招标技术要求 | m | 16.21 | 12.84 | 208.14 | 153.18 | 10.54
41 | 0304090081520 | 接地端子板 -100*100*6 | 1.名称：接地端子板 2.材质：详设计 3.规格：-100*100*6mm 4.其他要求：满足设计、相关图集、标准及招标技术要求 | 块 | 4 | 11.78 | 47.12 | 33.48
42 | 0304090081521 | 辅助等电位联结端子箱 SEB | 1.名称：辅助等电位联结端子箱 SEB 2.材质：详设计 3.规格：详设计 4.其他要求：满足设计、相关图集、标准及招标技术要求 | 台 | 1 | 11.78 | 11.78 | 8.37
43 | 0304090081522 | 总等电位接地端子箱 MEB | 1.名称：总等电位接地端子箱 MEB 2.材质：详设计 3.规格：详设计 4.其他要求：满足设计、相关图集、标准及招标技术要求 | 台 | 1 | 11.78 | 11.78 | 8.37
44 | 0304140111523 | 接地装置 调试 | 1.名称：接地装置 调试 2.其他要求：满足设计、相关图集、标准及招标技术要求 | 系统 | 1 | 1099.20 | 1099.20 | 684.18 | 223.55
45 | 0304090081524 | 接地电阻测试点 | 1.名称：接地电阻测试点 2.材质：详设计 3.规格：详设计 4.其他要求：满足设计、相关图集、标准及招标技术要求 | 个 | 2 | 11.78 | 23.56 | 16.74
46 | 0104010011525 | 配电箱砖基础 | 1.砖品种、规格、强度等级：MU10砖 2.基础类型：详设计 3.砂浆强度等级：湿拌砂浆 M7.5 4.四周及上平面湿拌砂浆抹面 5.其他要求：满足设计、相关图集、标准、验收规范及招标技术要求 | m3 | 0.1 | 133.92 | 13.39 | 10.43
47 | 0304140021526 | 送配电装置系统 | 1.名称：送配电装置系统 调试 2.电压：≤1Kv 3.其他要求：满足设计、相关图集、标准及招标技术要求 | 系统 | 4 | 337.72 | 1350.88 | 945.72 | 176.04
|  | 分部小计 |  |  |  |  | 58453.66 | 11955.78 | 1201.95
给排水工程
48 | 0310010061562 | 给水管 PP-R DN15 | 1.名称：给水管 2.介质：水 3.材质、规格：PPR DN15 4.连接形式：热熔连接 5.管件安装、压力试验及吹、洗设计要求，管道支吊架制作、安装 6.穿墙打洞，制作、安装套管及孔洞封堵符合规范要求 7.未尽事宜满足设计及现行技术、质量验收规范要求 | m | 36.41 | 14.97 | 545.06 | 442.38 | 3.64
49 | 0310010061563 | 给水管 PP-R DN20 | 1.名称：给水管 2.介质：水 3.材质、规格：PPR DN20 4.连接形式：热熔连接 5.管件安装、压力试验及吹、洗设计要求，管道支吊架制作、安装 6.穿墙打洞，制作、安装套管及孔洞封堵符合规范要求 7.未尽事宜满足设计及现行技术、质量验收规范要求 | m | 1.5 | 16.61 | 24.92 | 20.22 | 0.17
50 | 0310010061564 | 给水管 PP-R DN25 | 1.名称：给水管 2.介质：水 3.材质、规格：PPR DN25 4.连接形式：热熔连接 5.管件安装、压力试验及吹、洗设计要求，管道支吊架制作、安装 6.穿墙打洞，制作、安装套管及孔洞封堵符合规范要求 7.未尽事宜满足设计及现行技术、质量验收规范要求 | m | 18.69 | 17.95 | 335.49 | 271.94 | 2.43
51 | 0310010061565 | 给水管 PP-R DN32 | 1.名称：给水管 2.介质：水 3.材质、规格：PPR DN32 4.连接形式：热熔连接 5.管件安装、压力试验及吹、洗设计要求，管道支吊架制作、安装 6.穿墙打洞，制作、安装套管及孔洞封堵符合规范要求 7.未尽事宜满足设计及现行技术、质量验收规范要求 | m | 7.72 | 20.15 | 155.56 | 126.07 | 1.08
52 | 0310010061566 | 给水管 PP-R DN40 | 1.名称：给水管 2.介质：水 3.材质、规格：PPR DN40 4.连接形式：热熔连接 5.管件安装、压力试验及吹、洗设计要求，管道支吊架制作、安装 6.穿墙打洞，制作、安装套管及孔洞封堵符合规范要求 7.未尽事宜满足设计及现行技术、质量验收规范要求 | m | 2.23 | 23.38 | 52.14 | 42.28 | 0.36
53 | 0310010061567 | 给水管 PP-R DN50 | 1.名称：给水管 2.介质：水 3.材质、规格：PPR DN50 4.连接形式：热熔连接 5.管件安装、压力试验及吹、洗设计要求，管道支吊架制作、安装 6.穿墙打洞，制作、安装套管及孔洞封堵符合规范要求 7.未尽事宜满足设计及现行技术、质量验收规范要求 | m | 5.78 | 25.55 | 147.68 | 119.65 | 0.98
54 | 0310010061568 | 给水管 PP-R DN65 | 1.名称：给水管 2.介质：水 3.材质、规格：PPR DN65 4.连接形式：热熔连接 5.管件安装、压力试验及吹、洗设计要求，管道支吊架制作、安装 6.穿墙打洞，制作、安装套管及孔洞封堵符合规范要求 7.未尽事宜满足设计及现行技术、质量验收规范要求 | m | 0.25 | 26.42 | 6.61 | 5.34 | 0.05
55 | 0310010021569 | 衬塑钢管 DN100 | 1.名称：给水管 2.介质：水 3.材质、规格：衬塑钢管 DN100 4.连接形式：详设计 5.管件安装、压力试验及吹、洗设计要求，管道支吊架制作、安装 6.穿墙打洞，制作、安装套管及孔洞封堵符合规范要求 7.未尽事宜满足设计及现行技术、质量验收规范要求 | m | 4.84 | 44.64 | 216.06 | 160.93 | 16.50
56 | 0310010021570 | 衬塑钢管 DN65 | 1.名称：给水管 2.介质：水 3.材质、规格：衬塑钢管 DN65 4.连接形式：详设计 5.管件安装、压力试验及吹、洗设计要求，管道支吊架制作、安装 6.穿墙打洞，制作、安装套管及孔洞封堵符合规范要求 7.未尽事宜满足设计及现行技术、质量验收规范要求 | m | 11.65 | 32.97 | 384.10 | 301.15 | 13.05
57 | 0310010021571 | 衬塑钢管 DN32 | 1.名称：给水管 2.介质：水 3.材质、规格：衬塑钢管 DN32 4.连接形式：详设计 5.管件安装、压力试验及吹、洗设计要求，管道支吊架制作、安装 6.穿墙打洞，制作、安装套管及孔洞封堵符合规范要求 7.未尽事宜满足设计及现行技术、质量验收规范要求 | m | 5.96 | 34.75 | 207.11 | 162.65 | 4.23
58 | 0310020011572 | 管道支吊架 制作 安装 | 1.材质：钢质 2.管架形式：详设计 3.支吊架 制作、安装 4.未尽事宜满足设计及现行技术、质量验收规范要求 | Kg | 8.94 | 17.39 | 155.47 | 89.31 | 29.95
59 | 0312010031573 | 支吊架刷油防腐 | 1.名称：支吊架刷油防腐 2.除锈等级、底漆、面漆，防腐要求详设计 3.未尽事宜满足设计及现行技术、质量验收规范要求 | kg | 8.94 | 1.14 | 10.19 | 3.58 | 0.72
60 | 0312010011574 | 管道刷油 | 1.名称：管道刷油 2.底漆、面漆，防腐要求详设计 3.未尽事宜满足设计及现行技术、质量验收规范要求 | m2 | 5.28 | 6.27 | 33.11 | 21.65
61 | 0310030011575 | 全铜截止阀 DN32 | 1.名称：截止阀 2.材质：铜质 3.规格、压力等级：DN32 PN1.0MPa 4.连接形式：螺纹连接 5.阀门压力试验、清洗符合规范要求 6.未尽事宜满足设计及现行技术、质量验收规范要求 | 个 | 2 | 35.73 | 71.46 | 32.34 | 3.18
62 | 0310030011576 | 软密封闸阀 DN65 | 1.名称：软密封闸阀 2.材质：阀体为球墨铸铁 密封面、阀杆为304食品级不锈钢 3.规格、压力等级：DN65 PN1.0MPa 4.连接形式：详设计 5.阀门压力试验、清洗符合规范要求 6.未尽事宜满足设计及现行技术、质量验收规范要求 | 个 | 1 | 106.26 | 106.26 | 66.45 | 3.85
63 | 0310030011577 | 软密封闸阀 DN100 | 1.名称：软密封闸阀 2.材质：阀体为球墨铸铁 密封面、阀杆为304食品级不锈钢 3.规格、压力等级：DN100 PN1.0MPa 4.连接形式：详设计 5.阀门压力试验、清洗符合规范要求 6.未尽事宜满足设计及现行技术、质量验收规范要求 | 个 | 1 | 188.25 | 188.25 | 113.61 | 6.84
64 | 0310030131578 | 水表 DN25 | 1.安装部位（室内外）:室内 2.型号、规格：DN25 3.连接形式:详设计 4.未尽事宜满足设计及现行技术、质量验收规范要求 | 个 | 2 | 32.84 | 65.68 | 48.48 | 0.74
65 | 0310030131579 | 水表 DN65 | 1.安装部位（室内外）:室内 2.型号、规格：DN65 3.连接形式:详设计 4.未尽事宜满足设计及现行技术、质量验收规范要求 | 个 | 1 | 59.67 | 59.67 | 36.96 | 2.12
66 | 0310030011580 | 排气(大气型)真空破坏器 DN25 | 1.名称:排气(大气型)真空破坏器 2.型号、规格：DN25 3.连接形式:详设计 4.未尽事宜满足设计及现行技术、质量验收规范要求 | 个 | 1 | 58.93 | 58.93 | 30.06 | 1.34
67 | 0310040061581 | 坐式大便器（带水箱） | 1.材质：详设计 2.规格、类型：连体水箱 3.附件名称、数量：详设计 4.未尽事宜满足设计及现行技术、质量验收规范要求 | 组 | 1 | 90.61 | 90.61 | 67.91 | 0.03
68 | 0310040031582 | 无障碍洗脸盆 感应式 | 1.材质：详设计 2.规格、类型：详设计 3.附件名称、数量：详设计 4.未尽事宜满足设计及现行技术、质量验收规范要求 | 组 | 1 | 82.66 | 82.66 | 59.02 | 0.13
69 | 0310040031583 | 感应式 洗脸盆 | 1.材质：详设计 2.规格、类型：感应式 3.附件名称、数量：详设计 4.未尽事宜满足设计及现行技术、质量验收规范要求 | 组 | 6 | 82.66 | 495.96 | 354.12 | 0.78
70 | 0310040071584 | 感应式 小便器 | 1.材质：详设计 2.规格、类型：感应式 3.附件名称、数量：详设计 4.未尽事宜满足设计及现行技术、质量验收规范要求 | 组 | 3 | 50.94 | 152.82 | 112.62 | 0.24
71 | 0310040061585 | 液压脚踏式冲洗阀蹲便器 | 1.材质：详设计 2.规格、类型：脚踏阀 DN25 3.附件名称、数量：详设计 4.未尽事宜满足设计及现行技术、质量验收规范要求 | 组 | 7 | 94.26 | 659.82 | 393.75
72 | 0310040081586 | 拖布池 | 1.材质：详设计 2.规格、类型：长颈水嘴 DN15 3.附件名称、数量：详设计 4.未尽事宜满足设计及现行技术、质量验收规范要求 | 组 | 2 | 57.56 | 115.12 | 73.92 | 0.08
73 | 0310010061587 | 实壁排水管 PVC-U DN50 | 1.安装部位：室内 2.介质：污水、废水 3.材质、规格： PVC-U DN50 实壁管 4.连接形式：承插粘接 5.包含打洞、留洞以及修复，管件安装，各种管件综合考虑，不作调整 6.压力试验及吹洗设计要求：盛水试验、通球试验、冲洗满足规范要求 7.穿墙打洞，制作、安装套管及孔洞封堵符合规范要求，管道支吊架制作、安装 8.未尽事宜满足设计及现行技术、质量验收规范要求 | m | 7.6 | 17.81 | 135.36 | 109.97
74 | 0310010061588 | 实壁排水管 PVC-U DN75 | 1.安装部位：室内 2.介质：污水、废水 3.材质、规格： PVC-U DN75 实壁管 4.连接形式：承插粘接 5.包含打洞、留洞以及修复，管件安装，各种管件综合考虑，不作调整 6.压力试验及吹洗设计要求：盛水试验、通球试验、冲洗满足规范要求 7.穿墙打洞，制作、安装套管及孔洞封堵符合规范要求，管道支吊架制作、安装 8.未尽事宜满足设计及现行技术、质量验收规范要求 | m | 2.28 | 23.93 | 54.56 | 44.19
75 | 0310010061589 | 实壁排水管 PVC-U DN100 | 1.安装部位：室内 2.介质：污水 3.材质、规格： PVC-U DN100 实壁管 4.连接形式：承插粘接 5.包含打洞、留洞以及修复，管件安装，各种管件综合考虑，不作调整 6.压力试验及吹洗设计要求：盛水试验、通球试验、冲洗满足规范要求 7.穿墙打洞，制作、安装套管及孔洞封堵符合规范要求，管道支吊架制作、安装 8.未尽事宜满足设计及现行技术、质量验收规范要求 | m | 50.84 | 26.80 | 1362.51 | 1098.14 | 0.51
76 | 0310040141590 | 不锈钢地漏 DN50 | 1.名称：地漏 2.型号、规格：DN50 不锈钢 3.未尽事宜满足设计及现行技术、质量验收规范要求 | 个 | 7 | 21.38 | 149.66 | 122.08
77 | 0310040141591 | 铜质地面扫除口 DN100 | 1.名称：地面扫除口 2.型号、规格：DN100 铜质 3.未尽事宜满足设计及现行技术、质量验收规范要求 | 个 | 1 | 12.74 | 12.74 | 10.28
78 | 0310010061592 | 雨水排水管 PVC-U DN100 承压管 | 1.安装部位：室内 2.介质：污水、雨水 3.材质、规格： PVC-U DN100 承压管 4.连接形式：承插粘接 5.包含打洞、留洞以及修复，管件安装，各种管件综合考虑，不作调整 6.压力试验及吹洗设计要求：盛水试验、通球试验、冲洗满足规范要求 7.穿墙打洞，制作、安装套管及孔洞封堵符合规范要求，管道支吊架制作、安装 8.未尽事宜满足设计及现行技术、质量验收规范要求 | m | 34.4 | 24.83 | 854.15 | 690.06 | 0.34
79 | 0310040141593 | 钢制雨水斗 DN100 | 1.材质:钢质 2.型号、规格 DN100 3.未尽事宜满足设计及现行技术、质量验收规范要求 | 个 | 4 | 40.71 | 162.84 | 133.04
80 | 0310020031594 | 刚性防水套管 DN100 | 1.名称：刚性防水套管 DN100 2.规格：DN100 做法详图集02S404 3.材质：碳钢 4.填料：详设计 5.制作、安装 6.其它:满足设计、现行技术、质量、施工验收规范要求及招标文件技术标准的要求 | 个 | 9 | 248.98 | 2240.82 | 1251.54 | 246.24
81 | 0308170081595 | 穿楼板套管 DN50 | 1.名称：穿楼板套管 2.规格：DN50 3.材质：碳钢 4.填料：详设计 5.制作、安装 6.其它:满足设计、现行技术、质量、施工验收规范要求及招标文件技术标准的要求 | 个 | 1 | 17.61 | 17.61 | 11.22 | 0.75
82 | 0308170081596 | 穿楼板套管 DN125 | 1.名称：穿楼板套管 2.规格：DN125 3.材质：碳钢 4.填料：详设计 5.制作、安装 6.其它:满足设计、现行技术、质量、施工验收规范要求及招标文件技术标准的要求 | 个 | 1 | 50.08 | 50.08 | 28.44 | 0.92
|  | 分部小计 |  |  |  |  | 9461.07 | 6655.35 | 341.25
合 计 | [6 empty] | 67914.73 | 18611.13 | 1543.20

## F.1.2 单价措施项目清单计价表(表-08)【强电及给排水~
单价措施项目清单与计价表
工程名称：泸州市江阳区和丰老街老旧街区改造提升项目施工一标段\强电及给排水工程【2#楼安装工程】 | [5 empty] | 标段：
序号 | 项目编码 | 项目名称 | 项目特征描述 | 计量 单位 | 工程量 | 金额（元）
[6 empty] | 综合单价 | 合价 | 其中
[8 empty] | 定额人工费 | 定额机械费 | 暂估价
专业措施项目
1 | 0313010171669 | 脚手架搭拆 | 1．搭设方式：综合考虑,满足设计及规范要求 2．搭设高度：详设计图纸 3．脚手架材质：综合考虑 | 项 | 1
2 | 0313010181670 | 系统调整费 | 1.系统调试 2.符合设计和规范要求 | 项 | 1
小计
合 计

## F.4 总价措施项目清单与计价表(表-11)【强电及给排水工~
总价措施项目清单与计价表
工程名称：泸州市江阳区和丰老街老旧街区改造提升项目施工一标段\强电及给排水工程【2#楼安装工程】 |  |  |  | 标段：
序号 | 项目编码 | 项目名称 | 计算基础 | 费率 （%） | 金额 （元） | 调整费率 (%) | 调整后金额 (元) | 备注
定额(人工费+机械费)
1 | 0313020011662 | 安全文明施工费 |  |  | 2920.18
1.1 | ① | 环境保护费 | 税前建安工程造价（不含总价措施项目费） | 0.22 | 168.18
1.2 | ② | 文明施工费 | 税前建安工程造价（不含总价措施项目费） | 0.64 | 489.24
1.3 | ③ | 安全施工费 | 税前建安工程造价（不含总价措施项目费） | 1.66 | 1268.98
1.4 | ④ | 临时设施费 | 税前建安工程造价（不含总价措施项目费） | 1.3 | 993.78
2 | 0313020021663 | 夜间施工增加费 |  |  | 68.80
3 | 0313020031664 | 非夜间施工增加
4 | 0313020041665 | 二次搬运费 |  |  | 30.58
5 | 0313020051666 | 冬雨季施工增加费 |  |  | 53.51
6 | 0313020061667 | 已完工程及设备保护费
7 | 0313020081668 | 工程定位复测费 |  |  | 15.29
合计 |  |  |  |  | 3088.36

## G.1 其他项目清单与计价汇总表(表-12)【强电及给排水工~
其他项目清单与计价汇总表
工程名称：泸州市江阳区和丰老街老旧街区改造提升项目施工一标段\强电及给排水工程【2#楼安装工程】 |  | 标段：
序号 | 项 目 名 称 | 金额(元) | 结算金额（元） | 备注
1 | 暂列金额 | 6791.47
2 | 暂估价
2.1 | 材料(工程设备)暂估价/结算价 | -
2.2 | 专业工程暂估价/结算价
3 | 计日工
合 计 |  | 6791.47 | - | -

## G.2 暂列金额明细表(表-12-1)【强电及给排水工程‖2~
暂列金额明细表
工程名称：泸州市江阳区和丰老街老旧街区改造提升项目施工一标段\强电及给排水工程【2#楼安装工程】 |  | 标段：
序号 | 项目名称 | 计量单位 | 暂定金额(元) | 备注
1 | 暂列金额 | 项 | 6791.47
合 计 |  |  | 6791.47 | -

## G.6 总承包服务费计价表(表-12-5)【强电及给排水工程~
总承包服务费计价表
工程名称：泸州市江阳区和丰老街老旧街区改造提升项目施工一标段\强电及给排水工程【2#楼安装工程】 |  |  |  | 标段：
序号 | 项目名称 | 项目价值(元） | 服务内容 | 计算基础 | 费率（%） | 金额（元）
- | 合计 | - | - | - | -

## K.2 承包人提供主要材料和工程设备一览表(表-20)【强电~
承包人提供主要材料和工程设备一览表 （适用造价信息差额调整法）
工程名称：泸州市江阳区和丰老街老旧街区改造提升项目施工一标段\强电及给排水工程【2#楼安装工程】 |  |  |  |  | 标段：
序号 | 名称、规格、型号 | 单位 | 数量 | 风险系数% | 基准单价(元) | 投标单价(元) | 发承包人确认单价(元) | 备注

## E.3 单位工程招标控制价投标报价汇总表(表-04-1~129
单位工程招标控制价/投标报价汇总表
（适用于一般计税方法）
工程名称：泸州市江阳区和丰老街老旧街区改造提升项目施工一标段\强电及给排水工程【3#楼安装工程】 |  | 标段：
序号 | 汇总内容 | 金 额（元） | 其中:暂估价(元)
1 | 分部分项及单价措施项目 | 16242.49
1.1 | 强电工程 | 10194.51
1.2 | 给排水工程 | 6047.98
1.3 | 单价措施项目
2 | 总价措施项目 | 765.12 | -
2.1 | 其中：安全文明施工费 | 723.45 | -
3 | 其他项目 | 1624.25 | -
3.1 | 其中：暂列金额 | 1624.25 | -
3.2 | 其中：专业工程暂估价 |  | -
3.3 | 其中：计日工 |  | -
3.4 | 其中：总承包服务费 |  | -
4 | 规费 | 1071.75 | -
5 | 创优质工程奖补偿奖励费 |  | -
6 | 税前不含税工程造价 | 19703.61 | -
6.1 | 其中：除税甲供材料（设备）费 |  | -
7 | 销项增值税额 | 591.11 | -
8 | 附加税 | 61.67 | -
招标控制价/投标报价总价合计=税前不含税工程造价+销项增值税额+附加税 |  | 20356.39

## F.1.1 分部分项工程清单计价表(表-08)【强电及~130
分部分项工程清单与计价表
工程名称：泸州市江阳区和丰老街老旧街区改造提升项目施工一标段\强电及给排水工程【3#楼安装工程】 |  |  |  |  | 标段：
序号 | 项目编码 | 项目名称 | 项目特征描述 | 计量 单位 | 工程量 | 金额（元）
[6 empty] | 综合单价 | 合价 | 其中
[8 empty] | 定额人工费 | 定额机械费 | 暂估价
强电工程
1 | 0304040171671 | 照明总箱 F1/ALz pn=20kw XL-21 | 1.名称：照明总箱 F1/ALz pn=20kw XL-21 2.型号、规格：pn=20kw XL-21 3.安装方式：落地安装 4.按系统图成套定制，接地、洞口防火堵料封堵符合规范要求 5.接线端子材质、规格：详设计 6.其它:满足设计、现行技术、质量、施工验收规范要求及招标文件技术标准的要求 | 台 | 1 | 480.62 | 480.62 | 301.80 | 60.59
2 | 0304040171672 | 房间照明箱系统图 ALkf pn=6kw | 1.名称：房间照明箱系统图 ALkf 2.型号、规格：pn=6kw 参考尺寸400*250*120 3.安装方式：距地1.8m挂墙安装 4.按系统图成套定制，接地、洞口防火堵料封堵符合规范要求 5.接线端子材质、规格：详设计 6.其它:满足设计、现行技术、质量、施工验收规范要求及招标文件技术标准的要求 | 台 | 3 | 239.68 | 719.04 | 453.33
3 | 0304110011674 | 电气配管 PC20 | 1.名称：电气配管 2.材质：刚性阻燃管 3.规格：PC20 4.配置形式及部位：砖、混凝土结构明敷、暗敷、吊顶内等综合考虑 5.预留孔洞、打孔洞，预留槽、剔槽及混凝土砂浆补孔洞、补槽 6.支架制作、安装；含管件、所有附件；接地（含跨接线），按规范要求刷漆及防火涂料 7.包含过接盒，过线盒白面板 8.其他要求：满足设计、相关图集、标准及招标技术要求 | m | 285.05 | 7.60 | 2166.38 | 1704.60
4 | 0304110011675 | 电气配管 PC25 | 1.名称：电气配管 2.材质：刚性阻燃管 3.规格：PC25 4.配置形式及部位：砖、混凝土结构明敷、暗敷、吊顶内等综合考虑 5.预留孔洞、打孔洞，预留槽、剔槽及混凝土砂浆补孔洞、补槽 6.支架制作、安装；含管件、所有附件；接地（含跨接线），按规范要求刷漆及防火涂料 7.包含过接盒，过线盒白面板 8.其他要求：满足设计、相关图集、标准及招标技术要求 | m | 50.43 | 7.99 | 402.94 | 316.20
5 | 0304110011676 | 电气配管 SC20 | 1.名称：电气配管 2.材质：热镀锌钢管 3.规格：SC20 4.配置形式及部位：砖、混凝土结构明敷、暗敷、吊顶内等综合考虑 5.管道防腐：详设计 6.预留孔洞、打孔洞，预留槽、剔槽及混凝土砂浆补孔洞、补槽 7.支架制作、安装；含管件、所有附件；接地（含跨接线），按规范要求刷漆及防火涂料 8.包含过接盒，过线盒白面板 9.其他要求：满足设计、相关图集、标准及招标技术要求 | m | 46.16 | 7.78 | 359.12 | 238.65
6 | 0304110011677 | 电气配管 SC50 埋地 | 1.名称：电气配管 2.材质：热镀锌钢管 3.规格：SC50 4.配置形式及部位：埋地敷设 5.管道防腐：详设计 6.预留孔洞、打孔洞，预留槽、剔槽及混凝土砂浆补孔洞、补槽 7.支架制作、安装；含管件、所有附件；接地（含跨接线），按规范要求刷漆及防火涂料 8.包含过接盒，过线盒白面板 9.其他要求：满足设计、相关图集、标准及招标技术要求 | m | 6.9 | 15.37 | 106.05 | 66.79 | 0.69
7 | 0304110041678 | 电气配线 B2-WDZC-BYJ-2.5 | 1.名称：电气配线 2.配线形式：综合考虑 3.型号、规格：B2-WDZC-BYJ-2.5 4.材质：铜芯 5.配线部位：综合考虑 6.其它:满足设计、现行技术、质量、施工验收规范要求及招标文件技术标准的要求 | m | 811.14 | 1.21 | 981.48 | 746.25
8 | 0304110041679 | 电气配线 B2-WDZC-BYJ-4 | 1.名称：电气配线 2.配线形式：综合考虑 3.型号、规格：B2-WDZC-BYJ-4 4.材质：铜芯 5.配线部位：综合考虑 6.其它:满足设计、现行技术、质量、施工验收规范要求及招标文件技术标准的要求 | m | 92.16 | 1.12 | 103.22 | 74.65
9 | 0304110041680 | 电气配线 B1-WDZCNH-BYJ-2.5 | 1.名称：电气配线 2.配线形式：综合考虑 3.型号、规格：B1-WDZCNH-BYJ-2.5 4.材质：铜芯 5.配线部位：综合考虑 6.其它:满足设计、现行技术、质量、施工验收规范要求及招标文件技术标准的要求 | m | 29.49 | 1.21 | 35.68 | 27.13
10 | 0304110041682 | 电气配线 B2-WDZC-BYJ-10 | 1.名称：电气配线 2.配线形式：综合考虑 3.型号、规格：B2-WDZC-BYJ-10 4.材质：铜芯 5.配线部位：综合考虑 6.其它:满足设计、现行技术、质量、施工验收规范要求及招标文件技术标准的要求 | m | 158.49 | 1.27 | 201.28 | 145.81
11 | 0308170081683 | 刚性防水套管 DN50 | 1.名称：刚性防水套管 DN50 2.规格：DN50 做法详图集02S404 3.材质：碳钢 4.填料：详设计 5.制作、安装 6.其它:满足设计、现行技术、质量、施工验收规范要求及招标文件技术标准的要求 | 个 | 2 | 180.31 | 360.62 | 213.32 | 29.78
12 | 0304120011684 | 壁灯 10W,LED光源 | 1.名称：壁灯 2.型号规格：10W,LED光源 3.安装形式：门上方0.1m安装 4.其他要求：满足设计、相关图集、标准及招标技术要求 | 套 | 4 | 22.06 | 88.24 | 58.68
13 | 0304120041685 | 吸顶灯 10W,LED光源 | 1.名称：吸顶灯 2.型号规格：10W,LED光源 3.安装形式：吸顶安装 4.含金属软管及支架等 5.其他要求：满足设计、相关图集、标准及招标技术要求 | 套 | 3 | 23.30 | 69.90 | 47.07
14 | 0304120041686 | 裸灯头(户内) 10W,节能灯 | 1.名称：裸灯头(户内) 2.型号规格：10W,节能灯 3.安装形式：吸顶安装 4.含金属软管及支架等 5.其他要求：满足设计、相关图集、标准及招标技术要求 | 套 | 9 | 23.30 | 209.70 | 141.21
15 | 0304040341690 | 单联单控开关 | 1.名称：单联单控开关 2.材质：详设计 3.规格：220V 10A 4.安装方式：底边距地1.3m暗装 5.其他要求：满足设计、相关图集、标准及招标技术要求 | 个 | 4 | 9.15 | 36.60 | 25.44
16 | 0304040341691 | 双联单控开关 | 1.名称：双联单控开关 2.材质：详设计 3.规格：220V 10A 4.安装方式：底边距地1.3m暗装 5.其他要求：满足设计、相关图集、标准及招标技术要求 | 个 | 3 | 9.15 | 27.45 | 19.08
17 | 0304040341692 | 三联单控开关 | 1.名称：三联单控开关 2.材质：详设计 3.规格：220V 10A 4.安装方式：底边距地1.3m暗装 5.其他要求：满足设计、相关图集、标准及招标技术要求 | 个 | 3 | 9.15 | 27.45 | 19.08
18 | 0304040351693 | 单相二三极普通电源插座 250V10A(安全型) | 1.名称：单相二三极普通电源插座 250V10A(安全型) 2.材质：详设计 3.规格：220V 10A 4.安装方式：暗装，安装高度综合考虑 5.其他要求：满足设计、相关图集、标准及招标技术要求 | 个 | 28 | 8.88 | 248.64 | 178.08
19 | 0304040351694 | 单相二三极防溅型电源插座 250V10A(安全型) | 1.名称：单相二三极防溅型电源插座 250V10A(安全型) 2.材质：详设计 3.规格：220V 10A 4.安装方式：暗装，安装高度综合考虑 5.其他要求：满足设计、相关图集、标准及招标技术要求 | 个 | 3 | 8.88 | 26.64 | 19.08
20 | 0304040351695 | 单相三极高位空调插座 A2 250V16A(安全型) | 1.名称：单相三极高位空调插座 A2 2.材质：详设计 3.规格：250V16A(安全型) 4.安装方式：暗装，安装高度综合考虑 5.其他要求：满足设计、相关图集、标准及招标技术要求 | 个 | 6 | 9.43 | 56.58 | 40.32
21 | 0304040351696 | 单相二三电热水器插座 IP54 250V16A(安全型) | 1.名称：单相二三电热水器插座 2.材质：详设计 3.规格：IP54 250V16A(安全型) 4.安装方式：暗装，安装高度综合考虑 5.其他要求：满足设计、相关图集、标准及招标技术要求 | 个 | 3 | 9.43 | 28.29 | 20.16
22 | 0304110061697 | 塑料灯具底盒 | 1.名称：塑料灯具底盒 2.材质：塑料 3.规格：86型 4.安装形式：详设计 5.其他要求：满足设计、相关图集、标准、验收规范及招标技术要求 | 个 | 19 | 5.33 | 101.27 | 65.55
23 | 0304110061698 | 钢制灯具底盒 | 1.名称：钢制灯具底盒 2.材质：钢质 3.规格：86型 4.安装形式：详设计 5.其他要求：满足设计、相关图集、标准、验收规范及招标技术要求 | 个 | 9 | 5.33 | 47.97 | 31.05
24 | 0304110061699 | 塑料开关、插座底盒 | 1.名称：塑料开关、插座底盒 2.材质：塑料 3.规格：86型 4.安装形式：详设计 5.其他要求：满足设计、相关图集、标准、验收规范及招标技术要求 | 个 | 50 | 5.13 | 256.50 | 190.50
25 | 0304090041700 | 均压环 接地体 | 1.名称：接地体 2.材质：利用圈梁钢筋 3.其他要求：满足设计、相关图集、标准及招标技术要求 | m | 83.82 | 5.02 | 420.78 | 231.34 | 86.33
26 | 0304090021701 | 接地母线 不锈钢扁钢 -40*4 | 1.名称：接地母线 2.材质：不锈扁钢 3.规格：-40*4 4.安装部位：详设计 5.其他要求：满足设计、相关图集、标准及招标技术要求 | m | 3.12 | 12.84 | 40.06 | 29.48 | 2.03
27 | 0304090021702 | 接地母线 热镀锌扁钢 -25*4 | 1.名称：接地母线 2.材质：镀锌扁钢 3.规格：-25*4 4.安装部位：户内 5.其他要求：满足设计、相关图集、标准及招标技术要求 | m | 4.11 | 12.84 | 52.77 | 38.84 | 2.67
28 | 0304090081703 | 接地端子板 -100*100*6 | 1.名称：接地端子板 2.材质：详设计 3.规格：-100*100*6mm 4.其他要求：满足设计、相关图集、标准及招标技术要求 | 块 | 3 | 11.78 | 35.34 | 25.11
29 | 0304090081704 | 辅助等电位联结端子箱 SEB | 1.名称：辅助等电位联结端子箱 SEB 2.材质：详设计 3.规格：详设计 4.其他要求：满足设计、相关图集、标准及招标技术要求 | 台 | 3 | 11.78 | 35.34 | 25.11
30 | 0304090081705 | 总等电位接地端子箱 MEB | 1.名称：总等电位接地端子箱 MEB 2.材质：详设计 3.规格：详设计 4.其他要求：满足设计、相关图集、标准及招标技术要求 | 台 | 1 | 11.78 | 11.78 | 8.37
31 | 0304140111706 | 接地装置 调试 | 1.名称：接地装置 调试 2.其他要求：满足设计、相关图集、标准及招标技术要求 | 系统 | 1 | 1099.20 | 1099.20 | 684.18 | 223.55
32 | 0104010011707 | 配电箱砖基础 | 1.砖品种、规格、强度等级：MU10砖 2.基础类型：详设计 3.砂浆强度等级：湿拌砂浆 M7.5 4.四周及上平面湿拌砂浆抹面 5.其他要求：满足设计、相关图集、标准、验收规范及招标技术要求 | m3 | 0.05 | 133.92 | 6.70 | 5.21
33 | 0304140021708 | 送配电装置系统 | 1.名称：送配电装置系统 调试 2.电压：≤1Kv 3.其他要求：满足设计、相关图集、标准及招标技术要求 | 系统 | 4 | 337.72 | 1350.88 | 945.72 | 176.04
|  | 分部小计 |  |  |  |  | 10194.51 | 7137.19 | 581.68
给排水工程
34 | 0310010061729 | 给水管 PP-R DN15 | 1.名称：给水管 2.介质：水 3.材质、规格：PPR DN15 4.连接形式：热熔连接 5.管件安装、压力试验及吹、洗设计要求，管道支吊架制作、安装 6.穿墙打洞，制作、安装套管及孔洞封堵符合规范要求 7.未尽事宜满足设计及现行技术、质量验收规范要求 | m | 24.9 | 14.97 | 372.75 | 302.54 | 2.49
35 | 0310010061730 | 给水管 PP-R DN20 | 1.名称：给水管 2.介质：水 3.材质、规格：PPR DN20 4.连接形式：热熔连接 5.管件安装、压力试验及吹、洗设计要求，管道支吊架制作、安装 6.穿墙打洞，制作、安装套管及孔洞封堵符合规范要求 7.未尽事宜满足设计及现行技术、质量验收规范要求 | m | 25.49 | 16.61 | 423.39 | 343.61 | 2.80
36 | 0310010061731 | 给水管 PP-R DN32 | 1.名称：给水管 2.介质：水 3.材质、规格：PPR DN32 4.连接形式：热熔连接 5.管件安装、压力试验及吹、洗设计要求，管道支吊架制作、安装 6.穿墙打洞，制作、安装套管及孔洞封堵符合规范要求 7.未尽事宜满足设计及现行技术、质量验收规范要求 | m | 19.5 | 20.15 | 392.93 | 318.44 | 2.73
37 | 0310010061732 | 热水管 PP-R DN15 | 1.名称：热水管 2.介质：热水 3.材质、规格：PPR DN15 4.连接形式：热熔连接 5.管件安装、压力试验及吹、洗设计要求，管道支吊架制作、安装 6.穿墙打洞，制作、安装套管及孔洞封堵符合规范要求 7.未尽事宜满足设计及现行技术、质量验收规范要求 | m | 20.73 | 14.97 | 310.33 | 251.87 | 2.07
38 | 0310010061733 | 热水管 PP-R DN20 | 1.名称：热水管 2.介质：热水 3.材质、规格：PPR DN20 4.连接形式：热熔连接 5.管件安装、压力试验及吹、洗设计要求，管道支吊架制作、安装 6.穿墙打洞，制作、安装套管及孔洞封堵符合规范要求 7.未尽事宜满足设计及现行技术、质量验收规范要求 | m | 6.45 | 16.61 | 107.13 | 86.95 | 0.71
39 | 0310010021734 | 衬塑钢管 DN80 | 1.名称：给水管 2.介质：水 3.材质、规格：衬塑钢管 DN80 4.连接形式：详设计 5.管件安装、压力试验及吹、洗设计要求，管道支吊架制作、安装 6.穿墙打洞，制作、安装套管及孔洞封堵符合规范要求 7.未尽事宜满足设计及现行技术、质量验收规范要求 | m | 1.95 | 36.72 | 71.60 | 55.98 | 2.57
40 | 0310010021735 | 衬塑钢管 DN65 | 1.名称：给水管 2.介质：水 3.材质、规格：衬塑钢管 DN65 4.连接形式：详设计 5.管件安装、压力试验及吹、洗设计要求，管道支吊架制作、安装 6.穿墙打洞，制作、安装套管及孔洞封堵符合规范要求 7.未尽事宜满足设计及现行技术、质量验收规范要求 | m | 2.55 | 32.97 | 84.07 | 65.92 | 2.86
41 | 0310010021736 | 衬塑钢管 DN32 | 1.名称：给水管 2.介质：水 3.材质、规格：衬塑钢管 DN32 4.连接形式：详设计 5.管件安装、压力试验及吹、洗设计要求，管道支吊架制作、安装 6.穿墙打洞，制作、安装套管及孔洞封堵符合规范要求 7.未尽事宜满足设计及现行技术、质量验收规范要求 | m | 0.44 | 34.75 | 15.29 | 12.01 | 0.31
42 | 0310010021737 | 衬塑钢管 DN20 | 1.名称：给水管 2.介质：水 3.材质、规格：衬塑钢管 DN20 4.连接形式：详设计 5.管件安装、压力试验及吹、洗设计要求，管道支吊架制作、安装 6.穿墙打洞，制作、安装套管及孔洞封堵符合规范要求 7.未尽事宜满足设计及现行技术、质量验收规范要求 | m | 0.3 | 26.25 | 7.88 | 6.27 | 0.07
43 | 0310020011738 | 管道支吊架 制作 安装 | 1.材质：钢质 2.管架形式：详设计 3.支吊架 制作、安装 4.未尽事宜满足设计及现行技术、质量验收规范要求 | Kg | 2.14 | 17.39 | 37.21 | 21.38 | 7.17
44 | 0312010031739 | 支吊架刷油防腐 | 1.名称：支吊架刷油防腐 2.除锈等级、底漆、面漆，防腐要求详设计 3.未尽事宜满足设计及现行技术、质量验收规范要求 | kg | 2.14 | 1.14 | 2.44 | 0.86 | 0.17
45 | 0312010011740 | 管道刷油 | 1.名称：管道刷油 2.底漆、面漆，防腐要求详设计 3.未尽事宜满足设计及现行技术、质量验收规范要求 | m2 | 1.23 | 6.27 | 7.71 | 5.04
46 | 0310030011741 | 全铜截止阀 DN20 | 1.名称：截止阀 2.材质：铜质 3.规格、压力等级：DN20 PN1.0MPa 4.连接形式：螺纹连接 5.阀门压力试验、清洗符合规范要求 6.未尽事宜满足设计及现行技术、质量验收规范要求 | 个 | 2 | 24.30 | 48.60 | 23.10 | 1.92
47 | 0310030011742 | 全铜截止阀 DN32 | 1.名称：截止阀 2.材质：铜质 3.规格、压力等级：DN32 PN1.0MPa 4.连接形式：螺纹连接 5.阀门压力试验、清洗符合规范要求 6.未尽事宜满足设计及现行技术、质量验收规范要求 | 个 | 2 | 35.73 | 71.46 | 32.34 | 3.18
48 | 0310030011743 | 角阀 DN20 | 1.名称：角阀 2.材质：详设计 3.规格、压力等级：DN20 PN1.0MPa 4.连接形式：螺纹连接 5.阀门压力试验、清洗符合规范要求 6.未尽事宜满足设计及现行技术、质量验收规范要求 | 个 | 6 | 24.30 | 145.80 | 69.30 | 5.76
49 | 0310030011744 | 全铜止回阀 DN20 | 1.名称：止回阀 2.材质：铜质 3.规格、压力等级：DN20 PN1.0MPa 4.连接形式：螺纹连接 5.阀门压力试验、清洗符合规范要求 6.未尽事宜满足设计及现行技术、质量验收规范要求 | 个 | 3 | 24.30 | 72.90 | 34.65 | 2.88
50 | 0310030131745 | 水表 DN20 | 1.安装部位（室内外）:室内 2.型号、规格：DN20 3.连接形式:详设计 4.未尽事宜满足设计及现行技术、质量验收规范要求 | 个 | 2 | 27.63 | 55.26 | 41.58 | 0.36
51 | 0310030131746 | 水表 DN32 | 1.安装部位（室内外）:室内 2.型号、规格：DN32 3.连接形式:详设计 4.未尽事宜满足设计及现行技术、质量验收规范要求 | 个 | 1 | 41.21 | 41.21 | 30.03 | 0.48
52 | 0310030011747 | 减压阀 DN20 | 1.名称：减压阀 2.材质：铜质 3.规格、压力等级：DN20 PN1.0MPa 4.连接形式：螺纹连接 5.阀门压力试验、清洗符合规范要求 6.未尽事宜满足设计及现行技术、质量验收规范要求 | 个 | 2 | 24.30 | 48.60 | 23.10 | 1.92
53 | 0310030011748 | 减压阀 DN32 | 1.名称：减压阀 2.材质：铜质 3.规格、压力等级：DN32 PN1.0MPa 4.连接形式：螺纹连接 5.阀门压力试验、清洗符合规范要求 6.未尽事宜满足设计及现行技术、质量验收规范要求 | 个 | 1 | 35.73 | 35.73 | 16.17 | 1.59
54 | 0310060121749 | 电热水器 60L，N=3KW | 1.名称：电热水器 2.型号、规格： 60L，N=3KW 3.单体调试 4.未尽事宜满足设计及现行技术、质量验收规范要求 | 台 | 3 | 150.60 | 451.80 | 342.99
55 | 0310040101750 | 淋浴器 混合水龙头 | 1.材质、规格：详设计 2.组装形式：混合水龙头、不锈钢金属软管、花洒等 3.未尽事宜满足设计及现行技术、质量验收规范要求 | 套 | 3 | 26.10 | 78.30 | 54.75 | 0.03
56 | 0310040061751 | 坐式大便器（带水箱） | 1.材质：详设计 2.规格、类型：连体水箱 3.附件名称、数量：详设计 4.未尽事宜满足设计及现行技术、质量验收规范要求 | 组 | 3 | 90.61 | 271.83 | 203.73 | 0.09
57 | 0310040031752 | 洗脸盆 混合龙头 | 1.材质：详设计 2.规格、类型：冷热水混合龙头 3.附件名称、数量：详设计 4.未尽事宜满足设计及现行技术、质量验收规范要求 | 组 | 3 | 96.22 | 288.66 | 212.40 | 0.24
58 | 0310010061753 | 实壁排水管 PVC-U DN50 | 1.安装部位：室内 2.介质：污水、废水 3.材质、规格： PVC-U DN50 实壁管 4.连接形式：承插粘接 5.包含打洞、留洞以及修复，管件安装，各种管件综合考虑，不作调整 6.压力试验及吹洗设计要求：盛水试验、通球试验、冲洗满足规范要求 7.穿墙打洞，制作、安装套管及孔洞封堵符合规范要求，管道支吊架制作、安装 8.未尽事宜满足设计及现行技术、质量验收规范要求 | m | 4.5 | 17.81 | 80.15 | 65.12
59 | 0310010061754 | 实壁排水管 PVC-U DN75 | 1.安装部位：室内 2.介质：污水、废水 3.材质、规格： PVC-U DN75 实壁管 4.连接形式：承插粘接 5.包含打洞、留洞以及修复，管件安装，各种管件综合考虑，不作调整 6.压力试验及吹洗设计要求：盛水试验、通球试验、冲洗满足规范要求 7.穿墙打洞，制作、安装套管及孔洞封堵符合规范要求，管道支吊架制作、安装 8.未尽事宜满足设计及现行技术、质量验收规范要求 | m | 2.85 | 23.93 | 68.20 | 55.23
60 | 0310010061755 | 实壁排水管 PVC-U DN100 | 1.安装部位：室内 2.介质：污水 3.材质、规格： PVC-U DN100 实壁管 4.连接形式：承插粘接 5.包含打洞、留洞以及修复，管件安装，各种管件综合考虑，不作调整 6.压力试验及吹洗设计要求：盛水试验、通球试验、冲洗满足规范要求 7.穿墙打洞，制作、安装套管及孔洞封堵符合规范要求，管道支吊架制作、安装 8.未尽事宜满足设计及现行技术、质量验收规范要求 | m | 14.55 | 26.80 | 389.94 | 314.28 | 0.15
61 | 0310040141756 | 不锈钢地漏 DN50 | 1.名称：地漏 2.型号、规格：DN50 不锈钢 3.未尽事宜满足设计及现行技术、质量验收规范要求 | 个 | 6 | 21.38 | 128.28 | 104.64
62 | 0310010061757 | 雨水排水管 PVC-U DN100 承压管 | 1.安装部位：室内 2.介质：污水、雨水 3.材质、规格： PVC-U DN100 承压管 4.连接形式：承插粘接 5.包含打洞、留洞以及修复，管件安装，各种管件综合考虑，不作调整 6.压力试验及吹洗设计要求：盛水试验、通球试验、冲洗满足规范要求 7.穿墙打洞，制作、安装套管及孔洞封堵符合规范要求，管道支吊架制作、安装 8.未尽事宜满足设计及现行技术、质量验收规范要求 | m | 13.68 | 24.83 | 339.67 | 274.42 | 0.14
63 | 0310010061758 | 雨水排水管 PVC-U DN100 实壁管 | 1.安装部位：室内 2.介质：污水、雨水 3.材质、规格： PVC-U DN100 承压管 4.连接形式：承插粘接 5.包含打洞、留洞以及修复，管件安装，各种管件综合考虑，不作调整 6.压力试验及吹洗设计要求：盛水试验、通球试验、冲洗满足规范要求 7.穿墙打洞，制作、安装套管及孔洞封堵符合规范要求，管道支吊架制作、安装 8.未尽事宜满足设计及现行技术、质量验收规范要求 | m | 8.3 | 24.83 | 206.09 | 166.50 | 0.08
64 | 0310040141759 | 钢制雨水斗 DN100 | 1.材质:钢质 2.型号、规格 DN100 3.未尽事宜满足设计及现行技术、质量验收规范要求 | 个 | 4 | 40.71 | 162.84 | 133.04
65 | 0310020031760 | 刚性防水套管 DN100 | 1.名称：刚性防水套管 DN100 2.规格：DN100 做法详图集02S404 3.材质：碳钢 4.填料：详设计 5.制作、安装 6.其它:满足设计、现行技术、质量、施工验收规范要求及招标文件技术标准的要求 | 个 | 4 | 248.98 | 995.92 | 556.24 | 109.44
66 | 0310020031761 | 空调出墙套管 DN100 | 1.名称： 雨水管出墙钢套管 DN100 2.材质：钢质 3.规格：介质管道 DN100 4.填料材质：制详设计 5.未尽事宜满足设计及现行技术、质量验收规范要求 | 个 | 6 | 29.18 | 175.08 | 83.16
67 | 0310030011763 | 排气(大气型)真空破坏器 DN25 | 1.名称:排气(大气型)真空破坏器 2.型号、规格：DN25 3.连接形式:详设计 4.未尽事宜满足设计及现行技术、质量验收规范要求 | 个 | 1 | 58.93 | 58.93 | 30.06 | 1.34
|  | 分部小计 |  |  |  |  | 6047.98 | 4337.70 | 153.55
合 计 | [6 empty] | 16242.49 | 11474.89 | 735.23

## F.1.2 单价措施项目清单计价表(表-08)【强电及~131
单价措施项目清单与计价表
工程名称：泸州市江阳区和丰老街老旧街区改造提升项目施工一标段\强电及给排水工程【3#楼安装工程】 | [5 empty] | 标段：
序号 | 项目编码 | 项目名称 | 项目特征描述 | 计量 单位 | 工程量 | 金额（元）
[6 empty] | 综合单价 | 合价 | 其中
[8 empty] | 定额人工费 | 定额机械费 | 暂估价
专业措施项目
1 | 0313010171792 | 脚手架搭拆 | 1．搭设方式：综合考虑,满足设计及规范要求 2．搭设高度：详设计图纸 3．脚手架材质：综合考虑 | 项 | 1
2 | 0313010181793 | 系统调整费 | 1.系统调试 2.符合设计和规范要求 | 项 | 1
小计
合 计

## F.4 总价措施项目清单与计价表(表-11)【强电及给~132
总价措施项目清单与计价表
工程名称：泸州市江阳区和丰老街老旧街区改造提升项目施工一标段\强电及给排水工程【3#楼安装工程】 |  |  |  | 标段：
序号 | 项目编码 | 项目名称 | 计算基础 | 费率 （%） | 金额 （元） | 调整费率 (%) | 调整后金额 (元) | 备注
定额(人工费+机械费)
1 | 0313020011785 | 安全文明施工费 |  |  | 723.45
1.1 | ① | 环境保护费 | 税前建安工程造价（不含总价措施项目费） | 0.22 | 41.66
1.2 | ② | 文明施工费 | 税前建安工程造价（不含总价措施项目费） | 0.64 | 121.21
1.3 | ③ | 安全施工费 | 税前建安工程造价（不含总价措施项目费） | 1.66 | 314.38
1.4 | ④ | 临时设施费 | 税前建安工程造价（不含总价措施项目费） | 1.3 | 246.20
2 | 0313020021786 | 夜间施工增加费 |  |  | 17.04
3 | 0313020031787 | 非夜间施工增加
4 | 0313020041788 | 二次搬运费 |  |  | 7.58
5 | 0313020051789 | 冬雨季施工增加费 |  |  | 13.26
6 | 0313020061790 | 已完工程及设备保护费
7 | 0313020081791 | 工程定位复测费 |  |  | 3.79
合计 |  |  |  |  | 765.12

## G.1 其他项目清单与计价汇总表(表-12)【强电及给~133
其他项目清单与计价汇总表
工程名称：泸州市江阳区和丰老街老旧街区改造提升项目施工一标段\强电及给排水工程【3#楼安装工程】 |  | 标段：
序号 | 项 目 名 称 | 金额(元) | 结算金额（元） | 备注
1 | 暂列金额 | 1624.25
2 | 暂估价
2.1 | 材料(工程设备)暂估价/结算价 | -
2.2 | 专业工程暂估价/结算价
3 | 计日工
4 | 总承包服务费
合 计 |  | 1624.25 | - | -

## G.2 暂列金额明细表(表-12-1)【强电及给排水工程‖3~
暂列金额明细表
工程名称：泸州市江阳区和丰老街老旧街区改造提升项目施工一标段\强电及给排水工程【3#楼安装工程】 |  | 标段：
序号 | 项目名称 | 计量单位 | 暂定金额(元) | 备注
1 | 暂列金额 | 项 | 1624.25
合 计 |  |  | 1624.25 | -

## G.6 总承包服务费计价表(表-12-5)【强电及给排~134
总承包服务费计价表
工程名称：泸州市江阳区和丰老街老旧街区改造提升项目施工一标段\强电及给排水工程【3#楼安装工程】 |  |  |  | 标段：
序号 | 项目名称 | 项目价值(元） | 服务内容 | 计算基础 | 费率（%） | 金额（元）
- | 合计 | - | - | - | -

## K.2 承包人提供主要材料和工程设备一览表(表-20)~135
承包人提供主要材料和工程设备一览表 （适用造价信息差额调整法）
工程名称：泸州市江阳区和丰老街老旧街区改造提升项目施工一标段\强电及给排水工程【3#楼安装工程】 |  |  |  |  | 标段：
序号 | 名称、规格、型号 | 单位 | 数量 | 风险系数% | 基准单价(元) | 投标单价(元) | 发承包人确认单价(元) | 备注

## E.3 单位工程招标控制价投标报价汇总表(表-04-1~136
单位工程招标控制价/投标报价汇总表
（适用于一般计税方法）
工程名称：泸州市江阳区和丰老街老旧街区改造提升项目施工一标段\强电及给排水工程【5#楼安装工程】 |  | 标段：
序号 | 汇总内容 | 金 额（元） | 其中:暂估价(元)
1 | 分部分项及单价措施项目 | 24698.67
1.1 | 强电工程 | 15829.48
1.2 | 给排水工程 | 8869.19
1.3 | 单价措施项目
2 | 总价措施项目 | 1163.56 | -
2.1 | 其中：安全文明施工费 | 1100.20 | -
3 | 其他项目 | 2469.87 | -
3.1 | 其中：暂列金额 | 2469.87 | -
3.2 | 其中：专业工程暂估价 |  | -
3.3 | 其中：计日工 |  | -
3.4 | 其中：总承包服务费 |  | -
4 | 规费 | 1632.57 | -
5 | 创优质工程奖补偿奖励费 |  | -
6 | 税前不含税工程造价 | 29964.67 | -
6.1 | 其中：除税甲供材料（设备）费 |  | -
7 | 销项增值税额 | 898.94 | -
8 | 附加税 | 93.79 | -
招标控制价/投标报价总价合计=税前不含税工程造价+销项增值税额+附加税 |  | 30957.40

## F.1.1 分部分项工程清单计价表(表-08)【强电及~137
分部分项工程清单与计价表
工程名称：泸州市江阳区和丰老街老旧街区改造提升项目施工一标段\强电及给排水工程【5#楼安装工程】 |  |  |  |  | 标段：
序号 | 项目编码 | 项目名称 | 项目特征描述 | 计量 单位 | 工程量 | 金额（元）
[6 empty] | 综合单价 | 合价 | 其中
[8 empty] | 定额人工费 | 定额机械费 | 暂估价
强电工程
1 | 0304040171794 | 照明总箱 F1/ALz pn=50kw XL-2 | 1.名称：照明总箱 F1/ALz pn=50kw XL-2 2.型号、规格：pn=50kw XL-21 3.安装方式：落地安装 4.按系统图成套定制，接地、洞口防火堵料封堵符合规范要求 5.接线端子材质、规格：详设计 6.其它:满足设计、现行技术、质量、施工验收规范要求及招标文件技术标准的要求 | 台 | 1 | 517.07 | 517.07 | 319.62 | 60.59
2 | 0304040171795 | 办公照明箱 ALbg pn=8kw | 1.名称：办公照明箱 ALbg pn=8kw 2.型号、规格：pn=8kw 参考尺寸400*250*120 3.安装方式：距地1.8m挂墙安装 4.按系统图成套定制，接地、洞口防火堵料封堵符合规范要求 5.接线端子材质、规格：详设计 6.其它:满足设计、现行技术、质量、施工验收规范要求及招标文件技术标准的要求 | 台 | 6 | 241.66 | 1449.96 | 916.38
3 | 0304110011797 | 电气配管 PC20 | 1.名称：电气配管 2.材质：刚性阻燃管 3.规格：PC20 4.配置形式及部位：砖、混凝土结构明敷、暗敷、吊顶内等综合考虑 5.预留孔洞、打孔洞，预留槽、剔槽及混凝土砂浆补孔洞、补槽 6.支架制作、安装；含管件、所有附件；接地（含跨接线），按规范要求刷漆及防火涂料 7.包含过接盒，过线盒白面板 8.其他要求：满足设计、相关图集、标准及招标技术要求 | m | 512.01 | 7.60 | 3891.28 | 3061.82
4 | 0304110011798 | 电气配管 PC32 | 1.名称：电气配管 2.材质：刚性阻燃管 3.规格：PC32 4.配置形式及部位：砖、混凝土结构明敷、暗敷、吊顶内等综合考虑 5.预留孔洞、打孔洞，预留槽、剔槽及混凝土砂浆补孔洞、补槽 6.支架制作、安装；含管件、所有附件；接地（含跨接线），按规范要求刷漆及防火涂料 7.包含过接盒，过线盒白面板 8.其他要求：满足设计、相关图集、标准及招标技术要求 | m | 86.8 | 8.73 | 757.76 | 589.37
5 | 0304110011799 | 电气配管 SC20 | 1.名称：电气配管 2.材质：热镀锌钢管 3.规格：SC20 4.配置形式及部位：砖、混凝土结构明敷、暗敷、吊顶内等综合考虑 5.管道防腐：详设计 6.预留孔洞、打孔洞，预留槽、剔槽及混凝土砂浆补孔洞、补槽 7.支架制作、安装；含管件、所有附件；接地（含跨接线），按规范要求刷漆及防火涂料 8.包含过接盒，过线盒白面板 9.其他要求：满足设计、相关图集、标准及招标技术要求 | m | 99.62 | 7.78 | 775.04 | 515.04
6 | 0304110011800 | 电气配管 SC50 埋地 | 1.名称：电气配管 2.材质：热镀锌钢管 3.规格：SC50 4.配置形式及部位：埋地敷设 5.管道防腐：详设计 6.预留孔洞、打孔洞，预留槽、剔槽及混凝土砂浆补孔洞、补槽 7.支架制作、安装；含管件、所有附件；接地（含跨接线），按规范要求刷漆及防火涂料 8.包含过接盒，过线盒白面板 9.其他要求：满足设计、相关图集、标准及招标技术要求 | m | 6.12 | 15.37 | 94.06 | 59.24 | 0.61
7 | 0308170081801 | 刚性防水套管 DN50 | 1.名称：刚性防水套管 DN50 2.规格：DN50 做法详图集02S404 3.材质：碳钢 4.填料：详设计 5.制作、安装 6.其它:满足设计、现行技术、质量、施工验收规范要求及招标文件技术标准的要求 | 个 | 2 | 180.31 | 360.62 | 213.32 | 29.78
8 | 0304110041802 | 电气配线 B2-WDZC-BYJ-2.5 | 1.名称：电气配线 2.配线形式：综合考虑 3.型号、规格：B2-WDZC-BYJ-2.5 4.材质：铜芯 5.配线部位：综合考虑 6.其它:满足设计、现行技术、质量、施工验收规范要求及招标文件技术标准的要求 | m | 1099.17 | 1.21 | 1330.00 | 1011.24
9 | 0304110041803 | 电气配线 B2-WDZC-BYJ-4 | 1.名称：电气配线 2.配线形式：综合考虑 3.型号、规格：B2-WDZC-BYJ-4 4.材质：铜芯 5.配线部位：综合考虑 6.其它:满足设计、现行技术、质量、施工验收规范要求及招标文件技术标准的要求 | m | 532.26 | 0.85 | 452.42 | 330.00
10 | 0304110041804 | 电气配线 B1-WDZCNH-BYJ-2.5 | 1.名称：电气配线 2.配线形式：综合考虑 3.型号、规格：B1-WDZCNH-BYJ-2.5 4.材质：铜芯 5.配线部位：综合考虑 6.其它:满足设计、现行技术、质量、施工验收规范要求及招标文件技术标准的要求 | m | 18.15 | 1.21 | 21.96 | 16.70
11 | 0304110041806 | 电气配线 B2-WDZC-BYJ-10 | 1.名称：电气配线 2.配线形式：综合考虑 3.型号、规格：B2-WDZC-BYJ-10 4.材质：铜芯 5.配线部位：综合考虑 6.其它:满足设计、现行技术、质量、施工验收规范要求及招标文件技术标准的要求 | m | 287.4 | 1.27 | 365.00 | 264.41
12 | 0304120011807 | 壁灯 10W,LED光源 | 1.名称：壁灯 2.型号规格：10W,LED光源 3.安装形式：门上方0.1m安装 4.其他要求：满足设计、相关图集、标准及招标技术要求 | 套 | 8 | 22.06 | 176.48 | 117.36
13 | 0304120041808 | 感应吸顶灯 18W,LED光源 | 1.名称：感应吸顶灯 2.型号规格：18W,LED光源 3.安装形式：吸顶 4.其他要求：满足设计、相关图集、标准及招标技术要求 | 套 | 30 | 21.32 | 639.60 | 402.30
14 | 0304040341814 | 单联单控开关 | 1.名称：单联单控开关 2.材质：详设计 3.规格：220V 10A 4.安装方式：底边距地1.3m暗装 5.其他要求：满足设计、相关图集、标准及招标技术要求 | 个 | 6 | 9.15 | 54.90 | 38.16
15 | 0304040341815 | 双联单控开关 | 1.名称：双联单控开关 2.材质：详设计 3.规格：220V 10A 4.安装方式：底边距地1.3m暗装 5.其他要求：满足设计、相关图集、标准及招标技术要求 | 个 | 6 | 9.15 | 54.90 | 38.16
16 | 0304040351816 | 单相二三极普通电源插座 250V10A(安全型) | 1.名称：单相二三极普通电源插座 250V10A(安全型) 2.材质：详设计 3.规格：220V 10A 4.安装方式：暗装，安装高度综合考虑 5.其他要求：满足设计、相关图集、标准及招标技术要求 | 个 | 27 | 8.88 | 239.76 | 171.72
17 | 0304040351817 | 单相三极低位空调插座 A1 250V16A(安全型) | 1.名称：单相三极低位空调插座 A1 2.材质：详设计 3.规格：250V16A(安全型) 4.安装方式：暗装，安装高度综合考虑 5.其他要求：满足设计、相关图集、标准及招标技术要求 | 个 | 12 | 9.43 | 113.16 | 80.64
18 | 0304110061818 | 塑料灯具底盒 | 1.名称：塑料灯具底盒 2.材质：塑料 3.规格：86型 4.安装形式：详设计 5.其他要求：满足设计、相关图集、标准、验收规范及招标技术要求 | 个 | 38 | 5.33 | 202.54 | 131.10
19 | 0304110061819 | 钢制灯具底盒 | 1.名称：钢制灯具底盒 2.材质：钢质 3.规格：86型 4.安装形式：详设计 5.其他要求：满足设计、相关图集、标准、验收规范及招标技术要求 | 个 | 18 | 5.33 | 95.94 | 62.10
20 | 0304110061820 | 塑料开关、插座底盒 | 1.名称：塑料开关、插座底盒 2.材质：塑料 3.规格：86型 4.安装形式：详设计 5.其他要求：满足设计、相关图集、标准、验收规范及招标技术要求 | 个 | 51 | 5.13 | 261.63 | 194.31
21 | 0304090041821 | 均压环 接地体 | 1.名称：接地体 2.材质：利用圈梁钢筋 3.其他要求：满足设计、相关图集、标准及招标技术要求 | m | 69.99 | 5.02 | 351.35 | 193.17 | 72.09
22 | 0304090021822 | 接地母线 不锈钢扁钢 -40*4 | 1.名称：接地母线 2.材质：不锈扁钢 3.规格：-40*4 4.安装部位：详设计 5.其他要求：满足设计、相关图集、标准及招标技术要求 | m | 3.12 | 12.84 | 40.06 | 29.48 | 2.03
23 | 0304090021823 | 接地母线 热镀锌扁钢 -25*4 | 1.名称：接地母线 2.材质：镀锌扁钢 3.规格：-25*4 4.安装部位：户内 5.其他要求：满足设计、相关图集、标准及招标技术要求 | m | 6.13 | 12.84 | 78.71 | 57.93 | 3.98
24 | 0304090081824 | 接地端子板 -100*100*6 | 1.名称：接地端子板 2.材质：详设计 3.规格：-100*100*6mm 4.其他要求：满足设计、相关图集、标准及招标技术要求 | 块 | 2 | 11.78 | 23.56 | 16.74
25 | 0304090081825 | 总等电位接地端子箱 MEB | 1.名称：总等电位接地端子箱 MEB 2.材质：详设计 3.规格：详设计 4.其他要求：满足设计、相关图集、标准及招标技术要求 | 台 | 1 | 11.78 | 11.78 | 8.37
26 | 0304140111826 | 接地装置 调试 | 1.名称：接地装置 调试 2.其他要求：满足设计、相关图集、标准及招标技术要求 | 系统 | 1 | 1099.20 | 1099.20 | 684.18 | 223.55
27 | 0104010011827 | 配电箱砖基础 | 1.砖品种、规格、强度等级：MU10砖 2.基础类型：详设计 3.砂浆强度等级：湿拌砂浆 M7.5 4.四周及上平面湿拌砂浆抹面 5.其他要求：满足设计、相关图集、标准、验收规范及招标技术要求 | m3 | 0.05 | 133.92 | 6.70 | 5.21
28 | 0304140021828 | 送配电装置系统 | 1.名称：送配电装置系统 调试 2.电压：≤1Kv 3.其他要求：满足设计、相关图集、标准及招标技术要求 | 系统 | 7 | 337.72 | 2364.04 | 1655.01 | 308.07
|  | 分部小计 |  |  |  |  | 15829.48 | 11183.08 | 700.70
给排水工程
29 | 0310010061844 | 给水管 PP-R DN25 | 1.名称：给水管 2.介质：水 3.材质、规格：PPR DN25 4.连接形式：热熔连接 5.管件安装、压力试验及吹、洗设计要求，管道支吊架制作、安装 6.穿墙打洞，制作、安装套管及孔洞封堵符合规范要求 7.未尽事宜满足设计及现行技术、质量验收规范要求 | m | 5.55 | 17.95 | 99.62 | 80.75 | 0.72
30 | 0310010061845 | 给水管 PP-R DN32 | 1.名称：给水管 2.介质：水 3.材质、规格：PPR DN32 4.连接形式：热熔连接 5.管件安装、压力试验及吹、洗设计要求，管道支吊架制作、安装 6.穿墙打洞，制作、安装套管及孔洞封堵符合规范要求 7.未尽事宜满足设计及现行技术、质量验收规范要求 | m | 79.83 | 20.15 | 1608.57 | 1303.62 | 11.18
31 | 0310010021846 | 衬塑钢管 DN100 | 1.名称：给水管 2.介质：水 3.材质、规格：衬塑钢管 DN100 4.连接形式：详设计 5.管件安装、压力试验及吹、洗设计要求，管道支吊架制作、安装 6.穿墙打洞，制作、安装套管及孔洞封堵符合规范要求 7.未尽事宜满足设计及现行技术、质量验收规范要求 | m | 15.73 | 44.64 | 702.19 | 523.02 | 53.64
32 | 0310010021847 | 衬塑钢管 DN50 | 1.名称：给水管 2.介质：水 3.材质、规格：衬塑钢管 DN50 4.连接形式：详设计 5.管件安装、压力试验及吹、洗设计要求，管道支吊架制作、安装 6.穿墙打洞，制作、安装套管及孔洞封堵符合规范要求 7.未尽事宜满足设计及现行技术、质量验收规范要求 | m | 19.36 | 38.24 | 740.33 | 578.28 | 18.78
33 | 0310010021848 | 衬塑钢管 DN40 | 1.名称：给水管 2.介质：水 3.材质、规格：衬塑钢管 DN40 4.连接形式：详设计 5.管件安装、压力试验及吹、洗设计要求，管道支吊架制作、安装 6.穿墙打洞，制作、安装套管及孔洞封堵符合规范要求 7.未尽事宜满足设计及现行技术、质量验收规范要求 | m | 1.64 | 35.33 | 57.94 | 45.38 | 1.31
34 | 0310010021849 | 衬塑钢管 DN32 | 1.名称：给水管 2.介质：水 3.材质、规格：衬塑钢管 DN32 4.连接形式：详设计 5.管件安装、压力试验及吹、洗设计要求，管道支吊架制作、安装 6.穿墙打洞，制作、安装套管及孔洞封堵符合规范要求 7.未尽事宜满足设计及现行技术、质量验收规范要求 | m | 2.4 | 34.75 | 83.40 | 65.50 | 1.70
35 | 0310020011850 | 管道支吊架 制作 安装 | 1.材质：钢质 2.管架形式：详设计 3.支吊架 制作、安装 4.未尽事宜满足设计及现行技术、质量验收规范要求 | Kg | 17.37 | 17.39 | 302.06 | 173.53 | 58.19
36 | 0312010031851 | 支吊架刷油防腐 | 1.名称：支吊架刷油防腐 2.除锈等级、底漆、面漆，防腐要求详设计 3.未尽事宜满足设计及现行技术、质量验收规范要求 | kg | 17.37 | 1.14 | 19.80 | 6.95 | 1.39
37 | 0312010011852 | 管道刷油 | 1.名称：管道刷油 2.底漆、面漆，防腐要求详设计 3.未尽事宜满足设计及现行技术、质量验收规范要求 | m2 | 9.85 | 6.27 | 61.76 | 40.39
38 | 0310030011853 | 全铜截止阀 DN32 | 1.名称：截止阀 2.材质：铜质 3.规格、压力等级：DN32 PN1.0MPa 4.连接形式：螺纹连接 5.阀门压力试验、清洗符合规范要求 6.未尽事宜满足设计及现行技术、质量验收规范要求 | 个 | 6 | 35.73 | 214.38 | 97.02 | 9.54
39 | 0310030011854 | 全铜截止阀 DN40 | 1.名称：截止阀 2.材质：铜质 3.规格、压力等级：DN40 PN1.0MPa 4.连接形式：螺纹连接 5.阀门压力试验、清洗符合规范要求 6.未尽事宜满足设计及现行技术、质量验收规范要求 | 个 | 3 | 53.72 | 161.16 | 76.23 | 5.64
40 | 0310030131855 | 水表 DN32 | 1.安装部位（室内外）:室内 2.型号、规格：DN32 3.连接形式:详设计 4.未尽事宜满足设计及现行技术、质量验收规范要求 | 个 | 6 | 41.21 | 247.26 | 180.18 | 2.88
41 | 0310030011856 | 减压阀 DN32 | 1.名称：减压阀 2.材质：铜质 3.规格、压力等级：DN32 PN1.0MPa 4.连接形式：螺纹连接 5.阀门压力试验、清洗符合规范要求 6.未尽事宜满足设计及现行技术、质量验收规范要求 | 个 | 6 | 35.73 | 214.38 | 97.02 | 9.54
42 | 0310030011857 | 软密封闸阀 DN100 | 1.名称：软密封闸阀 2.材质：阀体为球墨铸铁 密封面、阀杆为304食品级不锈钢 3.规格、压力等级：DN100 PN1.0MPa 4.连接形式：详设计 5.阀门压力试验、清洗符合规范要求 6.未尽事宜满足设计及现行技术、质量验收规范要求 | 个 | 1 | 188.25 | 188.25 | 113.61 | 6.84
43 | 0310030011858 | 排气(大气型)真空破坏器 DN25 | 1.名称:排气(大气型)真空破坏器 2.型号、规格：DN25 3.连接形式:详设计 4.未尽事宜满足设计及现行技术、质量验收规范要求 | 个 | 1 | 58.93 | 58.93 | 30.06 | 1.34
44 | 0310010061859 | 冷凝管 PVC-U DN50 | 1.安装部位：室内 2.介质：冷凝水 3.材质、规格： PVC-U DN50 4.连接形式：承插粘接 5.包含打洞、留洞以及修复，管件安装，各种管件综合考虑，不作调整 6.压力试验及吹洗设计要求：盛水试验、通球试验、冲洗满足规范要求 7.穿墙打洞，制作、安装套管及孔洞封堵符合规范要求，管道支吊架制作、安装 8.未尽事宜满足设计及现行技术、质量验收规范要求 | m | 15.72 | 14.20 | 223.22 | 181.88
45 | 0310010061860 | 实壁排水管 PVC-U DN75 | 1.安装部位：室内 2.介质：污水、废水 3.材质、规格： PVC-U DN75 实壁管 4.连接形式：承插粘接 5.包含打洞、留洞以及修复，管件安装，各种管件综合考虑，不作调整 6.压力试验及吹洗设计要求：盛水试验、通球试验、冲洗满足规范要求 7.穿墙打洞，制作、安装套管及孔洞封堵符合规范要求，管道支吊架制作、安装 8.未尽事宜满足设计及现行技术、质量验收规范要求 | m | 6.42 | 23.93 | 153.63 | 124.42
46 | 0310010061861 | 实壁排水管 PVC-U DN100 | 1.安装部位：室内 2.介质：污水 3.材质、规格： PVC-U DN100 实壁管 4.连接形式：承插粘接 5.包含打洞、留洞以及修复，管件安装，各种管件综合考虑，不作调整 6.压力试验及吹洗设计要求：盛水试验、通球试验、冲洗满足规范要求 7.穿墙打洞，制作、安装套管及孔洞封堵符合规范要求，管道支吊架制作、安装 8.未尽事宜满足设计及现行技术、质量验收规范要求 | m | 46.38 | 26.80 | 1242.98 | 1001.81 | 0.46
47 | 0310040141862 | 不锈钢地漏 DN50 | 1.名称：地漏 2.型号、规格：DN50 不锈钢 3.未尽事宜满足设计及现行技术、质量验收规范要求 | 个 | 10 | 21.38 | 213.80 | 174.40
48 | 0310010061863 | 雨水排水管 PVC-U DN100 承压管 | 1.安装部位：室内 2.介质：污水、雨水 3.材质、规格： PVC-U DN100 承压管 4.连接形式：承插粘接 5.包含打洞、留洞以及修复，管件安装，各种管件综合考虑，不作调整 6.压力试验及吹洗设计要求：盛水试验、通球试验、冲洗满足规范要求 7.穿墙打洞，制作、安装套管及孔洞封堵符合规范要求，管道支吊架制作、安装 8.未尽事宜满足设计及现行技术、质量验收规范要求 | m | 22.04 | 24.83 | 547.25 | 442.12 | 0.22
49 | 0310040141864 | 钢制雨水斗 DN100 | 1.材质:钢质 2.型号、规格 DN100 3.未尽事宜满足设计及现行技术、质量验收规范要求 | 个 | 2 | 40.71 | 81.42 | 66.52
50 | 0310020031865 | 冷凝水管出墙钢套管 DN50 | 1.名称： 冷凝水管出墙钢套管 2.材质：钢质 3.规格：介质管道 DN50 4.填料材质：制详设计 5.未尽事宜满足设计及现行技术、质量验收规范要求 | 个 | 2 | 25.90 | 51.80 | 31.92 | 1.50
51 | 0310020031866 | 刚性防水套管 DN100 | 1.名称：刚性防水套管 DN100 2.规格：DN100 做法详图集02S404 3.材质：碳钢 4.填料：详设计 5.制作、安装 6.其它:满足设计、现行技术、质量、施工验收规范要求及招标文件技术标准的要求 | 个 | 5 | 248.98 | 1244.90 | 695.30 | 136.80
52 | 0310020031867 | 空调出墙套管 DN100 | 1.名称： 塑料空调套管 DN100 2.材质：塑料 3.规格：详设计 4.填料材质：制详设计 5.未尽事宜满足设计及现行技术、质量验收规范要求 | 个 | 12 | 29.18 | 350.16 | 166.32
|  | 分部小计 |  |  |  |  | 8869.19 | 6296.23 | 321.67
合 计 | [6 empty] | 24698.67 | 17479.31 | 1022.37

## F.1.2 单价措施项目清单计价表(表-08)【强电及~138
单价措施项目清单与计价表
工程名称：泸州市江阳区和丰老街老旧街区改造提升项目施工一标段\强电及给排水工程【5#楼安装工程】 | [5 empty] | 标段：
序号 | 项目编码 | 项目名称 | 项目特征描述 | 计量 单位 | 工程量 | 金额（元）
[6 empty] | 综合单价 | 合价 | 其中
[8 empty] | 定额人工费 | 定额机械费 | 暂估价
专业措施项目
1 | 0313010171909 | 脚手架搭拆 | 1．搭设方式：综合考虑,满足设计及规范要求 2．搭设高度：详设计图纸 3．脚手架材质：综合考虑 | 项 | 1
小计
合 计

## F.4 总价措施项目清单与计价表(表-11)【强电及给~139
总价措施项目清单与计价表
工程名称：泸州市江阳区和丰老街老旧街区改造提升项目施工一标段\强电及给排水工程【5#楼安装工程】 |  |  |  | 标段：
序号 | 项目编码 | 项目名称 | 计算基础 | 费率 （%） | 金额 （元） | 调整费率 (%) | 调整后金额 (元) | 备注
定额(人工费+机械费)
1 | 0313020011902 | 安全文明施工费 |  |  | 1100.20
1.1 | ① | 环境保护费 | 税前建安工程造价（不含总价措施项目费） | 0.22 | 63.36
1.2 | ② | 文明施工费 | 税前建安工程造价（不含总价措施项目费） | 0.64 | 184.33
1.3 | ③ | 安全施工费 | 税前建安工程造价（不含总价措施项目费） | 1.66 | 478.10
1.4 | ④ | 临时设施费 | 税前建安工程造价（不含总价措施项目费） | 1.3 | 374.41
2 | 0313020021903 | 夜间施工增加费 |  |  | 25.92
3 | 0313020031904 | 非夜间施工增加
4 | 0313020041905 | 二次搬运费 |  |  | 11.52
5 | 0313020051906 | 冬雨季施工增加费 |  |  | 20.16
6 | 0313020061907 | 已完工程及设备保护费
7 | 0313020081908 | 工程定位复测费 |  |  | 5.76
合计 |  |  |  |  | 1163.56

## G.1 其他项目清单与计价汇总表(表-12)【强电及给~140
其他项目清单与计价汇总表
工程名称：泸州市江阳区和丰老街老旧街区改造提升项目施工一标段\强电及给排水工程【5#楼安装工程】 |  | 标段：
序号 | 项 目 名 称 | 金额(元) | 结算金额（元） | 备注
1 | 暂列金额 | 2469.87
2 | 暂估价
2.1 | 材料(工程设备)暂估价/结算价 | -
2.2 | 专业工程暂估价/结算价
3 | 计日工
4 | 总承包服务费
合 计 |  | 2469.87 | - | -

## G.2 暂列金额明细表(表-12-1)【强电及给排水工程‖5~
暂列金额明细表
工程名称：泸州市江阳区和丰老街老旧街区改造提升项目施工一标段\强电及给排水工程【5#楼安装工程】 |  | 标段：
序号 | 项目名称 | 计量单位 | 暂定金额(元) | 备注
1 | 暂列金额 | 项 | 2469.87
合 计 |  |  | 2469.87 | -

## G.6 总承包服务费计价表(表-12-5)【强电及给排~141
总承包服务费计价表
工程名称：泸州市江阳区和丰老街老旧街区改造提升项目施工一标段\强电及给排水工程【5#楼安装工程】 |  |  |  | 标段：
序号 | 项目名称 | 项目价值(元） | 服务内容 | 计算基础 | 费率（%） | 金额（元）
- | 合计 | - | - | - | -

## K.2 承包人提供主要材料和工程设备一览表(表-20)~142
承包人提供主要材料和工程设备一览表 （适用造价信息差额调整法）
工程名称：泸州市江阳区和丰老街老旧街区改造提升项目施工一标段\强电及给排水工程【5#楼安装工程】 |  |  |  |  | 标段：
序号 | 名称、规格、型号 | 单位 | 数量 | 风险系数% | 基准单价(元) | 投标单价(元) | 发承包人确认单价(元) | 备注

## E.3 单位工程招标控制价投标报价汇总表(表-04-1~143
单位工程招标控制价/投标报价汇总表
（适用于一般计税方法）
工程名称：泸州市江阳区和丰老街老旧街区改造提升项目施工一标段\强电及给排水工程【6#楼安装工程】 |  | 标段：
序号 | 汇总内容 | 金 额（元） | 其中:暂估价(元)
1 | 分部分项及单价措施项目 | 15451.61
1.1 | 强电工程 | 10365.29
1.2 | 给排水工程 | 5086.32
1.3 | 单价措施项目
2 | 总价措施项目 | 723.87 | -
2.1 | 其中：安全文明施工费 | 684.45 | -
3 | 其他项目 | 1545.16 | -
3.1 | 其中：暂列金额 | 1545.16 | -
3.2 | 其中：专业工程暂估价 |  | -
3.3 | 其中：计日工 |  | -
3.4 | 其中：总承包服务费 |  | -
4 | 规费 | 920.74 | -
5 | 创优质工程奖补偿奖励费 |  | -
6 | 税前不含税工程造价 | 18641.38 | -
6.1 | 其中：除税甲供材料（设备）费 |  | -
7 | 销项增值税额 | 559.24 | -
8 | 附加税 | 58.35 | -
招标控制价/投标报价总价合计=税前不含税工程造价+销项增值税额+附加税 |  | 19258.97

## F.1.1 分部分项工程清单计价表(表-08)【强电及~144
分部分项工程清单与计价表
工程名称：泸州市江阳区和丰老街老旧街区改造提升项目施工一标段\强电及给排水工程【6#楼安装工程】 |  |  |  |  | 标段：
序号 | 项目编码 | 项目名称 | 项目特征描述 | 计量 单位 | 工程量 | 金额（元）
[6 empty] | 综合单价 | 合价 | 其中
[8 empty] | 定额人工费 | 定额机械费 | 暂估价
强电工程
1 | 0304040171910 | 照明总箱 F1/ALz pn=20kw XL-21 | 1.名称：照明总箱 F1/ALz pn=20kw XL-21 2.型号、规格：pn=20kw XL-21 3.安装方式：落地安装 4.按系统图成套定制，接地、洞口防火堵料封堵符合规范要求 5.接线端子材质、规格：详设计 6.其它:满足设计、现行技术、质量、施工验收规范要求及招标文件技术标准的要求 | 台 | 1 | 511.13 | 511.13 | 314.76 | 60.59
2 | 0304110011912 | 电气配管 PC20 | 1.名称：电气配管 2.材质：刚性阻燃管 3.规格：PC20 4.配置形式及部位：砖、混凝土结构明敷、暗敷、吊顶内等综合考虑 5.预留孔洞、打孔洞，预留槽、剔槽及混凝土砂浆补孔洞、补槽 6.支架制作、安装；含管件、所有附件；接地（含跨接线），按规范要求刷漆及防火涂料 7.包含过接盒，过线盒白面板 8.其他要求：满足设计、相关图集、标准及招标技术要求 | m | 9.08 | 7.60 | 69.01 | 54.30
3 | 0304110011913 | 电气配管 SC20 | 1.名称：电气配管 2.材质：热镀锌钢管 3.规格：SC20 4.配置形式及部位：砖、混凝土结构明敷、暗敷、吊顶内等综合考虑 5.管道防腐：详设计 6.预留孔洞、打孔洞，预留槽、剔槽及混凝土砂浆补孔洞、补槽 7.支架制作、安装；含管件、所有附件；接地（含跨接线），按规范要求刷漆及防火涂料 8.包含过接盒，过线盒白面板 9.其他要求：满足设计、相关图集、标准及招标技术要求 | m | 125.48 | 7.78 | 976.23 | 648.73
4 | 0304110011914 | 电气配管 SC20 明敷 | 1.名称：电气配管 2.材质：热镀锌钢管 3.规格：SC20 4.配置形式及部位：砖、混凝土结构明敷 5.管道防腐：详设计 6.预留孔洞、打孔洞及混凝土砂浆补孔洞、补槽 7.支架制作、安装；含管件、所有附件；接地（含跨接线），按规范要求刷漆及防火涂料 8.包含过接盒，过线盒白面板 9.其他要求：满足设计、相关图集、标准及招标技术要求 | m | 148.76 | 17.07 | 2539.33 | 1484.62
5 | 0304110011915 | 电气配管 SC50 埋地 | 1.名称：电气配管 2.材质：热镀锌钢管 3.规格：SC50 4.配置形式及部位：埋地敷设 5.管道防腐：详设计 6.预留孔洞、打孔洞，预留槽、剔槽及混凝土砂浆补孔洞、补槽 7.支架制作、安装；含管件、所有附件；接地（含跨接线），按规范要求刷漆及防火涂料 8.包含过接盒，过线盒白面板 9.其他要求：满足设计、相关图集、标准及招标技术要求 | m | 6.2 | 15.37 | 95.29 | 60.02 | 0.62
6 | 0304110041916 | 电气配线 B1-WDZC-BYJ-2.5 | 1.名称：电气配线 2.配线形式：综合考虑 3.型号、规格：B1-WDZC-BYJ-2.5 4.材质：铜芯 5.配线部位：综合考虑 6.其它:满足设计、现行技术、质量、施工验收规范要求及招标文件技术标准的要求 | m | 527.48 | 1.21 | 638.25 | 485.28
7 | 0304110041917 | 电气配线 B1-WDZC-BYJ-4 | 1.名称：电气配线 2.配线形式：综合考虑 3.型号、规格：B1-WDZC-BYJ-4 4.材质：铜芯 5.配线部位：综合考虑 6.其它:满足设计、现行技术、质量、施工验收规范要求及招标文件技术标准的要求 | m | 162.66 | 0.85 | 138.26 | 100.85
8 | 0304110041918 | 电气配线 B1-WDZCNH-BYJ-2.5 | 1.名称：电气配线 2.配线形式：综合考虑 3.型号、规格：B1-WDZCNH-BYJ-2.5 4.材质：铜芯 5.配线部位：综合考虑 6.其它:满足设计、现行技术、质量、施工验收规范要求及招标文件技术标准的要求 | m | 50.79 | 1.21 | 61.46 | 46.73
9 | 0308170081920 | 刚性防水套管 DN50 | 1.名称：刚性防水套管 DN50 2.规格：DN50 做法详图集02S404 3.材质：碳钢 4.填料：详设计 5.制作、安装 6.其它:满足设计、现行技术、质量、施工验收规范要求及招标文件技术标准的要求 | 个 | 2 | 180.31 | 360.62 | 213.32 | 29.78
10 | 0304120011921 | 壁灯 10W,LED光源 | 1.名称：壁灯 2.型号规格：10W,LED光源 3.安装形式：门上方0.1m安装 4.其他要求：满足设计、相关图集、标准及招标技术要求 | 套 | 1 | 22.06 | 22.06 | 14.67
11 | 0304120051922 | 单管 LED灯 T5-1x16W | 1.名称：单管 LED灯 2.型号规格：T5-1x16W 3.安装形式：距地2.8m吊装 4.含金属软管及支架等 5.其他要求：满足设计、相关图集、标准及招标技术要求 | 套 | 20 | 32.61 | 652.20 | 350.40
12 | 0304040341928 | 单联单控开关 | 1.名称：单联单控开关 2.材质：详设计 3.规格：220V 10A 4.安装方式：底边距地1.3m暗装 5.其他要求：满足设计、相关图集、标准及招标技术要求 | 个 | 1 | 9.15 | 9.15 | 6.36
13 | 0304040341929 | 双联单控开关 | 1.名称：双联单控开关 2.材质：详设计 3.规格：220V 10A 4.安装方式：底边距地1.3m暗装 5.其他要求：满足设计、相关图集、标准及招标技术要求 | 个 | 2 | 9.15 | 18.30 | 12.72
14 | 0304040341930 | 三联单控开关 | 1.名称：三联单控开关 2.材质：详设计 3.规格：220V 10A 4.安装方式：底边距地1.3m暗装 5.其他要求：满足设计、相关图集、标准及招标技术要求 | 个 | 1 | 9.15 | 9.15 | 6.36
15 | 0304040351931 | 单相二三极普通电源插座 250V10A(安全型) | 1.名称：单相二三极普通电源插座 250V10A(安全型) 2.材质：详设计 3.规格：220V 10A 4.安装方式：暗装，安装高度综合考虑 5.其他要求：满足设计、相关图集、标准及招标技术要求 | 个 | 9 | 8.88 | 79.92 | 57.24
16 | 0304040351932 | 单相三极低位空调插座 A1 250V16A(安全型) | 1.名称：单相三极低位空调插座 A1 2.材质：详设计 3.规格：250V16A(安全型) 4.安装方式：暗装，安装高度综合考虑 5.其他要求：满足设计、相关图集、标准及招标技术要求 | 个 | 3 | 9.43 | 28.29 | 20.16
17 | 0304110061933 | 塑料灯具底盒 | 1.名称：塑料灯具底盒 2.材质：塑料 3.规格：86型 4.安装形式：详设计 5.其他要求：满足设计、相关图集、标准、验收规范及招标技术要求 | 个 | 21 | 5.33 | 111.93 | 72.45
18 | 0304110061934 | 钢制灯具底盒 | 1.名称：钢制灯具底盒 2.材质：钢质 3.规格：86型 4.安装形式：详设计 5.其他要求：满足设计、相关图集、标准、验收规范及招标技术要求 | 个 | 14 | 5.33 | 74.62 | 48.30
19 | 0304110061935 | 钢制开关、插座底盒 | 1.名称：钢制开关、插座盒 2.材质：钢质 3.规格：86型 4.安装形式：详设计 5.其他要求：满足设计、相关图集、标准、验收规范及招标技术要求 | 个 | 16 | 5.13 | 82.08 | 60.96
20 | 0304090051936 | 避雷网 热镀锌圆钢 Φ10 | 1.名称：避雷网 2.材质：热镀锌圆钢 3.规格：Φ10 4.安装形式：详设计 5.其他要求：满足设计、相关图集、标准及招标技术要求 | m | 87.18 | 13.31 | 1160.37 | 834.31 | 68.00
21 | 0304090031937 | 避雷引下线 | 1.名称：避雷引下线 2.利用建筑柱内钢筋 3.其他要求：满足设计、相关图集、标准及招标技术要求 | m | 39 | 11.73 | 457.47 | 219.96 | 148.59
22 | 0304090041938 | 均压环 接地体 | 1.名称：接地体 2.材质：利用圈梁钢筋 3.其他要求：满足设计、相关图集、标准及招标技术要求 | m | 124.8 | 5.02 | 626.50 | 344.45 | 128.54
23 | 0304090021939 | 接地母线 不锈钢扁钢 -40*4 | 1.名称：接地母线 2.材质：不锈扁钢 3.规格：-40*4 4.安装部位：详设计 5.其他要求：满足设计、相关图集、标准及招标技术要求 | m | 5.82 | 12.84 | 74.73 | 55.00 | 3.78
24 | 0304090021940 | 接地母线 热镀锌扁钢 -25*4 | 1.名称：接地母线 2.材质：镀锌扁钢 3.规格：-25*4 4.安装部位：户内 5.其他要求：满足设计、相关图集、标准及招标技术要求 | m | 6.09 | 12.84 | 78.20 | 57.55 | 3.96
25 | 0304090081941 | 接地端子板 -100*100*6 | 1.名称：接地端子板 2.材质：详设计 3.规格：-100*100*6mm 4.其他要求：满足设计、相关图集、标准及招标技术要求 | 块 | 3 | 11.78 | 35.34 | 25.11
26 | 0304090081942 | 总等电位接地端子箱 MEB | 1.名称：总等电位接地端子箱 MEB 2.材质：详设计 3.规格：详设计 4.其他要求：满足设计、相关图集、标准及招标技术要求 | 台 | 1 | 11.78 | 11.78 | 8.37
27 | 0304140111943 | 接地装置 调试 | 1.名称：接地装置 调试 2.其他要求：满足设计、相关图集、标准及招标技术要求 | 系统 | 1 | 1099.20 | 1099.20 | 684.18 | 223.55
28 | 0104010011944 | 配电箱砖基础 | 1.砖品种、规格、强度等级：MU10砖 2.基础类型：详设计 3.砂浆强度等级：湿拌砂浆 M7.5 4.四周及上平面湿拌砂浆抹面 5.其他要求：满足设计、相关图集、标准、验收规范及招标技术要求 | m3 | 0.05 | 133.92 | 6.70 | 5.21
29 | 0304140021945 | 送配电装置系统 | 1.名称：送配电装置系统 调试 2.电压：≤1Kv 3.其他要求：满足设计、相关图集、标准及招标技术要求 | 系统 | 1 | 337.72 | 337.72 | 236.43 | 44.01
|  | 分部小计 |  |  |  |  | 10365.29 | 6528.80 | 711.42
给排水工程
30 | 0310010061976 | 给水管 PP-R DN25 | 1.名称：给水管 2.介质：水 3.材质、规格：PPR DN25 4.连接形式：热熔连接 5.管件安装、压力试验及吹、洗设计要求，管道支吊架制作、安装 6.穿墙打洞，制作、安装套管及孔洞封堵符合规范要求 7.未尽事宜满足设计及现行技术、质量验收规范要求 | m | 2.57 | 17.95 | 46.13 | 37.39 | 0.33
31 | 0310010061977 | 给水管 PP-R DN32 | 1.名称：给水管 2.介质：水 3.材质、规格：PPR DN32 4.连接形式：热熔连接 5.管件安装、压力试验及吹、洗设计要求，管道支吊架制作、安装 6.穿墙打洞，制作、安装套管及孔洞封堵符合规范要求 7.未尽事宜满足设计及现行技术、质量验收规范要求 | m | 3.82 | 20.15 | 76.97 | 62.38 | 0.53
32 | 0310010021978 | 衬塑钢管 DN80 | 1.名称：给水管 2.介质：水 3.材质、规格：衬塑钢管 DN80 含管件 4.连接形式：详设计 5.管件安装、压力试验、消毒及吹、洗设计要求，管道支吊架制作、安装 6.穿墙打洞，制作、安装套管及孔洞封堵符合规范要求 7.未尽事宜满足设计及现行技术、质量验收规范要求 | m | 7.13 | 36.72 | 261.81 | 204.70 | 9.41
33 | 0310010021979 | 衬塑钢管 DN32 | 1.名称：给水管 2.介质：水 3.材质、规格：衬塑钢管 DN32 含管件 4.连接形式：详设计 5.管件安装、压力试验及吹、洗设计要求，管道支吊架制作、安装 6.穿墙打洞，制作、安装套管及孔洞封堵符合规范要求 7.未尽事宜满足设计及现行技术、质量验收规范要求 | m | 0.4 | 34.75 | 13.90 | 10.92 | 0.28
34 | 0310020011980 | 管道支吊架 制作 安装 | 1.材质：钢质 2.管架形式：详设计 3.支吊架 制作、安装 4.未尽事宜满足设计及现行技术、质量验收规范要求 | Kg | 4.77 | 17.39 | 82.95 | 47.65 | 15.98
35 | 0312010031981 | 支吊架刷油防腐 | 1.名称：支吊架刷油防腐 2.除锈等级、底漆、面漆，防腐要求详设计 3.未尽事宜满足设计及现行技术、质量验收规范要求 | kg | 4.77 | 1.14 | 5.44 | 1.91 | 0.38
36 | 0312010011982 | 管道刷油 | 1.名称：管道刷油 2.底漆、面漆，防腐要求详设计 3.未尽事宜满足设计及现行技术、质量验收规范要求 | m2 | 2.6 | 6.27 | 16.30 | 10.66
37 | 0309010021983 | 内外壁热浸锌镀锌钢管 DN25 | 1.安装部位:室内 2.材质、规格：内外热浸镀锌钢管 DN25 3.连接形式：螺纹连接 含管件 4.压力试验及冲洗设计要求：满足规范要求 5.包含水冲洗、水压试验、开槽、留槽、打洞、留洞、补槽补洞等 6.未尽事宜满足设计及现行技术、质量验收规范要求 | m | 5.44 | 27.45 | 149.33 | 114.62 | 1.63
38 | 0310030011984 | 全铜截止阀 DN32 | 1.名称：截止阀 2.材质：铜质 3.规格、压力等级：DN32 PN1.0MPa 4.连接形式：螺纹连接 5.阀门压力试验、清洗符合规范要求 6.未尽事宜满足设计及现行技术、质量验收规范要求 | 个 | 1 | 35.73 | 35.73 | 16.17 | 1.59
39 | 0310030131985 | 水表 DN32 | 1.安装部位（室内外）:室内 2.型号、规格：DN32 3.连接形式:详设计 4.未尽事宜满足设计及现行技术、质量验收规范要求 | 个 | 1 | 41.21 | 41.21 | 30.03 | 0.48
40 | 0310030011986 | 减压阀 DN32 | 1.名称：减压阀 2.材质：铜质 3.规格、压力等级：DN32 PN1.0MPa 4.连接形式：螺纹连接 5.阀门压力试验、清洗符合规范要求 6.未尽事宜满足设计及现行技术、质量验收规范要求 | 个 | 1 | 35.73 | 35.73 | 16.17 | 1.59
41 | 0310030011987 | 排气(大气型)真空破坏器 DN25 | 1.名称:排气(大气型)真空破坏器 2.型号、规格：DN25 3.连接形式:详设计 4.未尽事宜满足设计及现行技术、质量验收规范要求 | 个 | 1 | 58.93 | 58.93 | 30.06 | 1.34
42 | 0310030011988 | 真空破坏器 DN25 | 1.名称:真空破坏器 2.型号、规格：DN25 3.连接形式:详设计 4.未尽事宜满足设计及现行技术、质量验收规范要求 | 个 | 1 | 27.67 | 27.67 | 12.72 | 1.23
43 | 0310010061990 | 实壁排水管 PVC-U DN50 | 1.安装部位：室内 2.介质：污水、废水 3.材质、规格： PVC-U DN50 实壁管 4.连接形式：承插粘接 5.包含打洞、留洞以及修复，管件安装，各种管件综合考虑，不作调整 6.压力试验及吹洗设计要求：盛水试验、通球试验、冲洗满足规范要求 7.穿墙打洞，制作、安装套管及孔洞封堵符合规范要求，管道支吊架制作、安装 8.未尽事宜满足设计及现行技术、质量验收规范要求 | m | 1.8 | 17.81 | 32.06 | 26.05
44 | 0310010061991 | 实壁排水管 PVC-U DN100 | 1.安装部位：室内 2.介质：污水 3.材质、规格： PVC-U DN100 实壁管 4.连接形式：承插粘接 5.包含打洞、留洞以及修复，管件安装，各种管件综合考虑，不作调整 6.压力试验及吹洗设计要求：盛水试验、通球试验、冲洗满足规范要求 7.穿墙打洞，制作、安装套管及孔洞封堵符合规范要求，管道支吊架制作、安装 8.未尽事宜满足设计及现行技术、质量验收规范要求 | m | 1.48 | 26.80 | 39.66 | 31.97 | 0.01
45 | 0310040141992 | 不锈钢地漏 DN50 | 1.名称：地漏 2.型号、规格：DN50 不锈钢 3.未尽事宜满足设计及现行技术、质量验收规范要求 | 个 | 1 | 21.38 | 21.38 | 17.44
46 | 0310010061993 | 雨水排水管 PVC-U DN100 承压管 | 1.安装部位：室内 2.介质：污水、雨水 3.材质、规格： PVC-U DN100 承压管 4.连接形式：承插粘接 5.包含打洞、留洞以及修复，管件安装，各种管件综合考虑，不作调整 6.压力试验及吹洗设计要求：盛水试验、通球试验、冲洗满足规范要求 7.穿墙打洞，制作、安装套管及孔洞封堵符合规范要求，管道支吊架制作、安装 8.未尽事宜满足设计及现行技术、质量验收规范要求 | m | 47.52 | 24.83 | 1179.92 | 953.25 | 0.48
47 | 0310040141994 | 钢制雨水斗 DN100 | 1.材质:钢质 2.型号、规格 DN100 3.未尽事宜满足设计及现行技术、质量验收规范要求 | 个 | 5 | 40.71 | 203.55 | 166.30
48 | 0310020031995 | 刚性防水套管 DN50 | 1.名称：刚性防水套管 DN50 2.规格：DN50 做法详图集02S404 3.材质：碳钢 4.填料：详设计 5.制作、安装 6.其它:满足设计、现行技术、质量、施工验收规范要求及招标文件技术标准的要求 | 个 | 1 | 180.31 | 180.31 | 106.66 | 14.89
49 | 0310020031996 | 刚性防水套管 DN100 | 1.名称：刚性防水套管 DN100 2.规格：DN100 做法详图集02S404 3.材质：碳钢 4.填料：详设计 5.制作、安装 6.其它:满足设计、现行技术、质量、施工验收规范要求及招标文件技术标准的要求 | 个 | 10 | 248.98 | 2489.80 | 1390.60 | 273.60
50 | 0310020031997 | 空调出墙套管 DN100 | 1.名称：穿墙套管 2.材质：塑料 3.规格：DN100 4.填料材质：制详设计 5.未尽事宜满足设计及现行技术、质量验收规范要求 | 个 | 3 | 29.18 | 87.54 | 41.58
|  | 分部小计 |  |  |  |  | 5086.32 | 3329.23 | 323.75
合 计 | [6 empty] | 15451.61 | 9858.03 | 1035.17

## F.1.2 单价措施项目清单计价表(表-08)【强电及~145
单价措施项目清单与计价表
工程名称：泸州市江阳区和丰老街老旧街区改造提升项目施工一标段\强电及给排水工程【6#楼安装工程】 | [5 empty] | 标段：
序号 | 项目编码 | 项目名称 | 项目特征描述 | 计量 单位 | 工程量 | 金额（元）
[6 empty] | 综合单价 | 合价 | 其中
[8 empty] | 定额人工费 | 定额机械费 | 暂估价
专业措施项目
1 | 0313010172026 | 脚手架搭拆 | 1．搭设方式：综合考虑,满足设计及规范要求 2．搭设高度：详设计图纸 3．脚手架材质：综合考虑 | 项 | 1
小计
合 计

## F.4 总价措施项目清单与计价表(表-11)【强电及给~146
总价措施项目清单与计价表
工程名称：泸州市江阳区和丰老街老旧街区改造提升项目施工一标段\强电及给排水工程【6#楼安装工程】 |  |  |  | 标段：
序号 | 项目编码 | 项目名称 | 计算基础 | 费率 （%） | 金额 （元） | 调整费率 (%) | 调整后金额 (元) | 备注
定额(人工费+机械费)
1 | 0313020012019 | 安全文明施工费 |  |  | 684.45
1.1 | ① | 环境保护费 | 税前建安工程造价（不含总价措施项目费） | 0.22 | 39.42
1.2 | ② | 文明施工费 | 税前建安工程造价（不含总价措施项目费） | 0.64 | 114.67
1.3 | ③ | 安全施工费 | 税前建安工程造价（不含总价措施项目费） | 1.66 | 297.43
1.4 | ④ | 临时设施费 | 税前建安工程造价（不含总价措施项目费） | 1.3 | 232.93
2 | 0313020022020 | 夜间施工增加费 |  |  | 16.13
3 | 0313020032021 | 非夜间施工增加
4 | 0313020042022 | 二次搬运费 |  |  | 7.17
5 | 0313020052023 | 冬雨季施工增加费 |  |  | 12.54
6 | 0313020062024 | 已完工程及设备保护费
7 | 0313020082025 | 工程定位复测费 |  |  | 3.58
合计 |  |  |  |  | 723.87

## G.1 其他项目清单与计价汇总表(表-12)【强电及给~147
其他项目清单与计价汇总表
工程名称：泸州市江阳区和丰老街老旧街区改造提升项目施工一标段\强电及给排水工程【6#楼安装工程】 |  | 标段：
序号 | 项 目 名 称 | 金额(元) | 结算金额（元） | 备注
1 | 暂列金额 | 1545.16
2 | 暂估价
2.1 | 材料(工程设备)暂估价/结算价 | -
2.2 | 专业工程暂估价/结算价
3 | 计日工
4 | 总承包服务费
合 计 |  | 1545.16 | - | -

## G.2 暂列金额明细表(表-12-1)【强电及给排水工程‖6~
暂列金额明细表
工程名称：泸州市江阳区和丰老街老旧街区改造提升项目施工一标段\强电及给排水工程【6#楼安装工程】 |  | 标段：
序号 | 项目名称 | 计量单位 | 暂定金额(元) | 备注
1 | 暂列金额 | 项 | 1545.16
合 计 |  |  | 1545.16 | -

## G.6 总承包服务费计价表(表-12-5)【强电及给排~148
总承包服务费计价表
工程名称：泸州市江阳区和丰老街老旧街区改造提升项目施工一标段\强电及给排水工程【6#楼安装工程】 |  |  |  | 标段：
序号 | 项目名称 | 项目价值(元） | 服务内容 | 计算基础 | 费率（%） | 金额（元）
- | 合计 | - | - | - | -

## K.2 承包人提供主要材料和工程设备一览表(表-20)~149
承包人提供主要材料和工程设备一览表 （适用造价信息差额调整法）
工程名称：泸州市江阳区和丰老街老旧街区改造提升项目施工一标段\强电及给排水工程【6#楼安装工程】 |  |  |  |  | 标段：
序号 | 名称、规格、型号 | 单位 | 数量 | 风险系数% | 基准单价(元) | 投标单价(元) | 发承包人确认单价(元) | 备注

## E.3 单位工程招标控制价投标报价汇总表(表-04-1~150
单位工程招标控制价/投标报价汇总表
（适用于一般计税方法）
工程名称：泸州市江阳区和丰老街老旧街区改造提升项目施工一标段\强电及给排水工程【7#楼安装工程】 |  | 标段：
序号 | 汇总内容 | 金 额（元） | 其中:暂估价(元)
1 | 分部分项及单价措施项目 | 6998.22
1.1 | 强电工程 | 4324.91
1.2 | 给排水工程 | 2673.31
1.3 | 单价措施项目
2 | 总价措施项目 | 328.10 | -
2.1 | 其中：安全文明施工费 | 310.24 | -
3 | 其他项目 | 699.82 | -
3.1 | 其中：暂列金额 | 699.82 | -
3.2 | 其中：专业工程暂估价 |  | -
3.3 | 其中：计日工 |  | -
3.4 | 其中：总承包服务费 |  | -
4 | 规费 | 423.12 | -
5 | 创优质工程奖补偿奖励费 |  | -
6 | 税前不含税工程造价 | 8449.26 | -
6.1 | 其中：除税甲供材料（设备）费 |  | -
7 | 销项增值税额 | 253.48 | -
8 | 附加税 | 26.45 | -
招标控制价/投标报价总价合计=税前不含税工程造价+销项增值税额+附加税 |  | 8729.19

## F.1.1 分部分项工程清单计价表(表-08)【强电及~151
分部分项工程清单与计价表
工程名称：泸州市江阳区和丰老街老旧街区改造提升项目施工一标段\强电及给排水工程【7#楼安装工程】 |  |  |  |  | 标段：
序号 | 项目编码 | 项目名称 | 项目特征描述 | 计量 单位 | 工程量 | 金额（元）
[6 empty] | 综合单价 | 合价 | 其中
[8 empty] | 定额人工费 | 定额机械费 | 暂估价
强电工程
1 | 0304040172027 | 照明总箱 F1/ALz pn=15kw XL-21 | 1.名称：照明总箱 F1/ALz pn=15kw XL-21 2.型号、规格：pn=15kw XL-21 3.安装方式：落地安装 4.按系统图成套定制，接地、洞口防火堵料封堵符合规范要求 5.接线端子材质、规格：详设计 6.其它:满足设计、现行技术、质量、施工验收规范要求及招标文件技术标准的要求 | 台 | 1 | 456.32 | 456.32 | 289.92 | 60.59
2 | 0304110012029 | 电气配管 SC20 | 1.名称：电气配管 2.材质：热镀锌钢管 3.规格：SC20 4.配置形式及部位：砖、混凝土结构明敷、暗敷、吊顶内等综合考虑 5.管道防腐：详设计 6.预留孔洞、打孔洞，预留槽、剔槽及混凝土砂浆补孔洞、补槽 7.支架制作、安装；含管件、所有附件；接地（含跨接线），按规范要求刷漆及防火涂料 8.包含过接盒，过线盒白面板 9.其他要求：满足设计、相关图集、标准及招标技术要求 | m | 41.35 | 7.78 | 321.70 | 213.78
3 | 0304110012030 | 电气配管 SC20 明配 | 1.名称：电气配管 2.材质：热镀锌钢管 3.规格：SC20 4.配置形式及部位：砖、混凝土结构明敷 5.管道防腐：详设计 6.预留孔洞、打孔洞，预留槽、剔槽及混凝土砂浆补孔洞、补槽 7.支架制作、安装；含管件、所有附件；接地（含跨接线），按规范要求刷漆及防火涂料 8.包含过接盒，过线盒白面板 9.其他要求：满足设计、相关图集、标准及招标技术要求 | m | 27.7 | 17.07 | 472.84 | 276.45
4 | 0304110012031 | 电气配管 SC50 埋地 | 1.名称：电气配管 2.材质：热镀锌钢管 3.规格：SC50 4.配置形式及部位：埋地敷设 5.管道防腐：详设计 6.预留孔洞、打孔洞，预留槽、剔槽及混凝土砂浆补孔洞、补槽 7.支架制作、安装；含管件、所有附件；接地（含跨接线），按规范要求刷漆及防火涂料 8.包含过接盒，过线盒白面板 9.其他要求：满足设计、相关图集、标准及招标技术要求 | m | 6.06 | 15.37 | 93.14 | 58.66 | 0.61
5 | 0308170082032 | 刚性防水套管 DN50 | 1.名称：刚性防水套管 DN50 2.规格：DN50 做法详图集02S404 3.材质：碳钢 4.填料：详设计 5.制作、安装 6.其它:满足设计、现行技术、质量、施工验收规范要求及招标文件技术标准的要求 | 个 | 2 | 180.31 | 360.62 | 213.32 | 29.78
6 | 0304110042033 | 电气配线 B1-WDZC-BYJ-2.5 | 1.名称：电气配线 2.配线形式：综合考虑 3.型号、规格：B1-WDZC-BYJ-2.5 4.材质：铜芯 5.配线部位：综合考虑 6.其它:满足设计、现行技术、质量、施工验收规范要求及招标文件技术标准的要求 | m | 83.75 | 1.21 | 101.34 | 77.05
7 | 0304110042034 | 电气配线 B1-WDZC-BYJ-4 | 1.名称：电气配线 2.配线形式：综合考虑 3.型号、规格：B1-WDZC-BYJ-4 4.材质：铜芯 5.配线部位：综合考虑 6.其它:满足设计、现行技术、质量、施工验收规范要求及招标文件技术标准的要求 | m | 38.79 | 0.85 | 32.97 | 24.05
8 | 0304110042035 | 电气配线 B1-WDZCNH-BYJ-2.5 | 1.名称：电气配线 2.配线形式：综合考虑 3.型号、规格：B1-WDZCNH-BYJ-2.5 4.材质：铜芯 5.配线部位：综合考虑 6.其它:满足设计、现行技术、质量、施工验收规范要求及招标文件技术标准的要求 | m | 32.97 | 1.21 | 39.89 | 30.33
9 | 0304120052037 | 单管 LED灯 T5-1x16W | 1.名称：单管 LED灯 2.型号规格：T5-1x16W 3.安装形式：距地2.8m吊装 4.含金属软管及支架等 5.其他要求：满足设计、相关图集、标准及招标技术要求 | 套 | 2 | 32.61 | 65.22 | 35.04
10 | 0304040342041 | 双联单控开关 | 1.名称：双联单控开关 2.材质：详设计 3.规格：220V 10A 4.安装方式：底边距地1.3m暗装 5.其他要求：满足设计、相关图集、标准及招标技术要求 | 个 | 1 | 9.15 | 9.15 | 6.36
11 | 0304040352042 | 单相二三极普通电源插座 250V10A(安全型) | 1.名称：单相二三极普通电源插座 250V10A(安全型) 2.材质：详设计 3.规格：220V 10A 4.安装方式：暗装，安装高度综合考虑 5.其他要求：满足设计、相关图集、标准及招标技术要求 | 个 | 2 | 8.88 | 17.76 | 12.72
12 | 0304040352043 | 单相三极低位空调插座 A1 250V16A(安全型) | 1.名称：单相三极低位空调插座 A1 2.材质：详设计 3.规格：250V16A(安全型) 4.安装方式：暗装，安装高度综合考虑 5.其他要求：满足设计、相关图集、标准及招标技术要求 | 个 | 1 | 9.43 | 9.43 | 6.72
13 | 0304110062044 | 钢制灯具底盒 | 1.名称：钢制灯具底盒 2.材质：钢质 3.规格：86型 4.安装形式：详设计 5.其他要求：满足设计、相关图集、标准、验收规范及招标技术要求 | 个 | 6 | 5.33 | 31.98 | 20.70
14 | 0304110062045 | 钢制开关、插座底盒 | 1.名称：钢制开关、插座盒 2.材质：钢质 3.规格：86型 4.安装形式：详设计 5.其他要求：满足设计、相关图集、标准、验收规范及招标技术要求 | 个 | 4 | 5.13 | 20.52 | 15.24
15 | 0304090052046 | 避雷网 热镀锌圆钢 Φ10 | 1.名称：避雷网 2.材质：热镀锌圆钢 3.规格：Φ10 4.安装形式：详设计 5.其他要求：满足设计、相关图集、标准及招标技术要求 | m | 28.68 | 13.31 | 381.73 | 274.47 | 22.37
16 | 0304090032047 | 避雷引下线 | 1.名称：避雷引下线 2.利用建筑柱内钢筋 3.其他要求：满足设计、相关图集、标准及招标技术要求 | m | 21.2 | 11.73 | 248.68 | 119.57 | 80.77
17 | 0304090042048 | 均压环 接地体 | 1.名称：接地体 2.材质：利用圈梁钢筋 3.其他要求：满足设计、相关图集、标准及招标技术要求 | m | 21.5 | 5.02 | 107.93 | 59.34 | 22.15
18 | 0304090022049 | 接地母线 不锈钢扁钢 -40*4 | 1.名称：接地母线 2.材质：不锈扁钢 3.规格：-40*4 4.安装部位：详设计 5.其他要求：满足设计、相关图集、标准及招标技术要求 | m | 5.82 | 12.84 | 74.73 | 55.00 | 3.78
19 | 0304090082050 | 接地端子板 -100*100*6 | 1.名称：接地端子板 2.材质：详设计 3.规格：-100*100*6mm 4.其他要求：满足设计、相关图集、标准及招标技术要求 | 块 | 3 | 11.78 | 35.34 | 25.11
20 | 0304140112051 | 接地装置 调试 | 1.名称：接地装置 调试 2.其他要求：满足设计、相关图集、标准及招标技术要求 | 系统 | 1 | 1099.20 | 1099.20 | 684.18 | 223.55
21 | 0104010012052 | 配电箱砖基础 | 1.砖品种、规格、强度等级：MU10砖 2.基础类型：详设计 3.砂浆强度等级：湿拌砂浆 M7.5 4.四周及上平面湿拌砂浆抹面 5.其他要求：满足设计、相关图集、标准、验收规范及招标技术要求 | m3 | 0.05 | 133.92 | 6.70 | 5.21
22 | 0304140022053 | 送配电装置系统 | 1.名称：送配电装置系统 调试 2.电压：≤1Kv 3.其他要求：满足设计、相关图集、标准及招标技术要求 | 系统 | 1 | 337.72 | 337.72 | 236.43 | 44.01
|  | 分部小计 |  |  |  |  | 4324.91 | 2739.65 | 487.61
给排水工程
23 | 0310010062063 | 给水管 PP-R DN25 | 1.名称：给水管 2.介质：水 3.材质、规格：PPR DN25 4.连接形式：热熔连接 5.管件安装、压力试验及吹、洗设计要求，管道支吊架制作、安装 6.穿墙打洞，制作、安装套管及孔洞封堵符合规范要求 7.未尽事宜满足设计及现行技术、质量验收规范要求 | m | 0.55 | 17.95 | 9.87 | 8.00 | 0.07
24 | 0310010062064 | 给水管 PP-R DN32 | 1.名称：给水管 2.介质：水 3.材质、规格：PPR DN32 4.连接形式：热熔连接 5.管件安装、压力试验及吹、洗设计要求，管道支吊架制作、安装 6.穿墙打洞，制作、安装套管及孔洞封堵符合规范要求 7.未尽事宜满足设计及现行技术、质量验收规范要求 | m | 0.4 | 20.15 | 8.06 | 6.53 | 0.06
25 | 0310010022065 | 衬塑钢管 DN50 | 1.名称：给水管 2.介质：水 3.材质、规格：衬塑钢管 DN50 4.连接形式：详设计 5.管件安装、压力试验及吹、洗设计要求，管道支吊架制作、安装 6.穿墙打洞，制作、安装套管及孔洞封堵符合规范要求 7.未尽事宜满足设计及现行技术、质量验收规范要求 | m | 12.63 | 38.24 | 482.97 | 377.26 | 12.25
26 | 0310010022066 | 衬塑钢管 DN32 | 1.名称：给水管 2.介质：水 3.材质、规格：衬塑钢管 DN32 4.连接形式：详设计 5.管件安装、压力试验及吹、洗设计要求，管道支吊架制作、安装 6.穿墙打洞，制作、安装套管及孔洞封堵符合规范要求 7.未尽事宜满足设计及现行技术、质量验收规范要求 | m | 0.85 | 34.75 | 29.54 | 23.20 | 0.60
27 | 0310020012067 | 管道支吊架 制作 安装 | 1.材质：钢质 2.管架形式：详设计 3.支吊架 制作、安装 4.未尽事宜满足设计及现行技术、质量验收规范要求 | Kg | 6.6 | 17.39 | 114.77 | 65.93 | 22.11
28 | 0312010032068 | 支吊架刷油防腐 | 1.名称：支吊架刷油防腐 2.除锈等级、底漆、面漆，防腐要求详设计 3.未尽事宜满足设计及现行技术、质量验收规范要求 | kg | 6.6 | 1.14 | 7.52 | 2.64 | 0.53
29 | 0312010012069 | 管道刷油 | 1.名称：管道刷油 2.底漆、面漆，防腐要求详设计 3.未尽事宜满足设计及现行技术、质量验收规范要求 | m2 | 2.64 | 6.27 | 16.55 | 10.82
30 | 0309010022070 | 内外壁热浸锌镀锌钢管 DN25 | 1.安装部位:室内 2.材质、规格：内外热浸镀锌钢管 DN25 3.连接形式：螺纹连接 含管件 4.压力试验及冲洗设计要求：满足规范要求 5.包含水冲洗、水压试验、开槽、留槽、打洞、留洞、补槽补洞等 6.未尽事宜满足设计及现行技术、质量验收规范要求 | m | 4.5 | 27.45 | 123.53 | 94.82 | 1.35
31 | 0310030012071 | 全铜截止阀 DN32 | 1.名称：截止阀 2.材质：铜质 3.规格、压力等级：DN32 PN1.0MPa 4.连接形式：螺纹连接 5.阀门压力试验、清洗符合规范要求 6.未尽事宜满足设计及现行技术、质量验收规范要求 | 个 | 1 | 35.73 | 35.73 | 16.17 | 1.59
32 | 0310030132072 | 水表 DN32 | 1.安装部位（室内外）:室内 2.型号、规格：DN32 3.连接形式:详设计 4.未尽事宜满足设计及现行技术、质量验收规范要求 | 个 | 1 | 41.21 | 41.21 | 30.03 | 0.48
33 | 0310030012073 | 减压阀 DN32 | 1.名称：减压阀 2.材质：铜质 3.规格、压力等级：DN32 PN1.0MPa 4.连接形式：螺纹连接 5.阀门压力试验、清洗符合规范要求 6.未尽事宜满足设计及现行技术、质量验收规范要求 | 个 | 1 | 35.73 | 35.73 | 16.17 | 1.59
34 | 0310030012074 | 排气(大气型)真空破坏器 DN25 | 1.名称:排气(大气型)真空破坏器 2.型号、规格：DN25 3.连接形式:详设计 4.未尽事宜满足设计及现行技术、质量验收规范要求 | 个 | 1 | 58.93 | 58.93 | 30.06 | 1.34
35 | 0310030012075 | 真空破坏器 DN25 | 1.名称:真空破坏器 2.型号、规格：DN25 3.连接形式:详设计 4.未尽事宜满足设计及现行技术、质量验收规范要求 | 个 | 1 | 27.67 | 27.67 | 12.72 | 1.23
36 | 0310010062077 | 实壁排水管 PVC-U DN50 | 1.安装部位：室内 2.介质：污水、废水 3.材质、规格： PVC-U DN50 实壁管 4.连接形式：承插粘接 5.包含打洞、留洞以及修复，管件安装，各种管件综合考虑，不作调整 6.压力试验及吹洗设计要求：盛水试验、通球试验、冲洗满足规范要求 7.穿墙打洞，制作、安装套管及孔洞封堵符合规范要求，管道支吊架制作、安装 8.未尽事宜满足设计及现行技术、质量验收规范要求 | m | 1.85 | 17.81 | 32.95 | 26.77
37 | 0310010062078 | 实壁排水管 PVC-U DN100 | 1.安装部位：室内 2.介质：污水 3.材质、规格： PVC-U DN100 实壁管 4.连接形式：承插粘接 5.包含打洞、留洞以及修复，管件安装，各种管件综合考虑，不作调整 6.压力试验及吹洗设计要求：盛水试验、通球试验、冲洗满足规范要求 7.穿墙打洞，制作、安装套管及孔洞封堵符合规范要求，管道支吊架制作、安装 8.未尽事宜满足设计及现行技术、质量验收规范要求 | m | 2.2 | 26.80 | 58.96 | 47.52 | 0.02
38 | 0310040142079 | 不锈钢地漏 DN50 | 1.名称：地漏 2.型号、规格：DN50 不锈钢 3.未尽事宜满足设计及现行技术、质量验收规范要求 | 个 | 1 | 21.38 | 21.38 | 17.44
39 | 0310010062080 | 雨水排水管 PVC-U DN100 承压管 | 1.安装部位：室内 2.介质：污水、雨水 3.材质、规格： PVC-U DN100 承压管 4.连接形式：承插粘接 5.包含打洞、留洞以及修复，管件安装，各种管件综合考虑，不作调整 6.压力试验及吹洗设计要求：盛水试验、通球试验、冲洗满足规范要求 7.穿墙打洞，制作、安装套管及孔洞封堵符合规范要求，管道支吊架制作、安装 8.未尽事宜满足设计及现行技术、质量验收规范要求 | m | 17.54 | 24.83 | 435.52 | 351.85 | 0.18
40 | 0310040142081 | 钢制雨水斗 DN100 | 1.材质:钢质 2.型号、规格 DN100 3.未尽事宜满足设计及现行技术、质量验收规范要求 | 个 | 2 | 40.71 | 81.42 | 66.52
41 | 0310020032082 | 冷凝水管出墙钢套管 DN50 | 1.名称： 冷凝水管出墙钢套管 2.材质：钢质 3.规格：介质管道 DN50 4.填料材质：制详设计 5.未尽事宜满足设计及现行技术、质量验收规范要求 | 个 | 1 | 25.90 | 25.90 | 15.96 | 0.75
42 | 0310020032083 | 刚性防水套管 DN100 | 1.名称：刚性防水套管 DN100 2.规格：DN100 做法详图集02S404 3.材质：碳钢 4.填料：详设计 5.制作、安装 6.其它:满足设计、现行技术、质量、施工验收规范要求及招标文件技术标准的要求 | 个 | 4 | 248.98 | 995.92 | 556.24 | 109.44
43 | 0310020032084 | 空调出墙套管 DN100 | 1.名称： 塑料空调套管 DN100 2.材质：塑料 3.规格：详设计 4.填料材质：制详设计 5.未尽事宜满足设计及现行技术、质量验收规范要求 | 个 | 1 | 29.18 | 29.18 | 13.86
|  | 分部小计 |  |  |  |  | 2673.31 | 1790.51 | 153.59
合 计 | [6 empty] | 6998.22 | 4530.16 | 641.20

## F.1.2 单价措施项目清单计价表(表-08)【强电及~152
单价措施项目清单与计价表
工程名称：泸州市江阳区和丰老街老旧街区改造提升项目施工一标段\强电及给排水工程【7#楼安装工程】 | [5 empty] | 标段：
序号 | 项目编码 | 项目名称 | 项目特征描述 | 计量 单位 | 工程量 | 金额（元）
[6 empty] | 综合单价 | 合价 | 其中
[8 empty] | 定额人工费 | 定额机械费 | 暂估价
专业措施项目
1 | 0313010172107 | 脚手架搭拆 | 1．搭设方式：综合考虑,满足设计及规范要求 2．搭设高度：详设计图纸 3．脚手架材质：综合考虑 | 项 | 1
小计
合 计

## F.4 总价措施项目清单与计价表(表-11)【强电及给~153
总价措施项目清单与计价表
工程名称：泸州市江阳区和丰老街老旧街区改造提升项目施工一标段\强电及给排水工程【7#楼安装工程】 |  |  |  | 标段：
序号 | 项目编码 | 项目名称 | 计算基础 | 费率 （%） | 金额 （元） | 调整费率 (%) | 调整后金额 (元) | 备注
定额(人工费+机械费)
1 | 0313020012100 | 安全文明施工费 |  |  | 310.24
1.1 | ① | 环境保护费 | 税前建安工程造价（不含总价措施项目费） | 0.22 | 17.87
1.2 | ② | 文明施工费 | 税前建安工程造价（不含总价措施项目费） | 0.64 | 51.98
1.3 | ③ | 安全施工费 | 税前建安工程造价（不含总价措施项目费） | 1.66 | 134.81
1.4 | ④ | 临时设施费 | 税前建安工程造价（不含总价措施项目费） | 1.3 | 105.58
2 | 0313020022101 | 夜间施工增加费 |  |  | 7.31
3 | 0313020032102 | 非夜间施工增加
4 | 0313020042103 | 二次搬运费 |  |  | 3.25
5 | 0313020052104 | 冬雨季施工增加费 |  |  | 5.68
6 | 0313020062105 | 已完工程及设备保护费
7 | 0313020082106 | 工程定位复测费 |  |  | 1.62
合计 |  |  |  |  | 328.10

## G.1 其他项目清单与计价汇总表(表-12)【强电及给~154
其他项目清单与计价汇总表
工程名称：泸州市江阳区和丰老街老旧街区改造提升项目施工一标段\强电及给排水工程【7#楼安装工程】 |  | 标段：
序号 | 项 目 名 称 | 金额(元) | 结算金额（元） | 备注
1 | 暂列金额 | 699.82
2 | 暂估价
2.1 | 材料(工程设备)暂估价/结算价 | -
2.2 | 专业工程暂估价/结算价
3 | 计日工
4 | 总承包服务费
合 计 |  | 699.82 | - | -

## G.2 暂列金额明细表(表-12-1)【强电及给排水工程‖7~
暂列金额明细表
工程名称：泸州市江阳区和丰老街老旧街区改造提升项目施工一标段\强电及给排水工程【7#楼安装工程】 |  | 标段：
序号 | 项目名称 | 计量单位 | 暂定金额(元) | 备注
1 | 暂列金额 | 项 | 699.82
合 计 |  |  | 699.82 | -

## G.6 总承包服务费计价表(表-12-5)【强电及给排~155
总承包服务费计价表
工程名称：泸州市江阳区和丰老街老旧街区改造提升项目施工一标段\强电及给排水工程【7#楼安装工程】 |  |  |  | 标段：
序号 | 项目名称 | 项目价值(元） | 服务内容 | 计算基础 | 费率（%） | 金额（元）
- | 合计 | - | - | - | -

## K.2 承包人提供主要材料和工程设备一览表(表-20)~156
承包人提供主要材料和工程设备一览表 （适用造价信息差额调整法）
工程名称：泸州市江阳区和丰老街老旧街区改造提升项目施工一标段\强电及给排水工程【7#楼安装工程】 |  |  |  |  | 标段：
序号 | 名称、规格、型号 | 单位 | 数量 | 风险系数% | 基准单价(元) | 投标单价(元) | 发承包人确认单价(元) | 备注

## E.3 单位工程招标控制价投标报价汇总表(表-04-1~157
单位工程招标控制价/投标报价汇总表
（适用于一般计税方法）
工程名称：泸州市江阳区和丰老街老旧街区改造提升项目施工一标段\强电及给排水工程【10#楼安装工程】 |  | 标段：
序号 | 汇总内容 | 金 额（元） | 其中:暂估价(元)
1 | 分部分项及单价措施项目 | 12204.67
1.1 | 强电工程 | 8208.38
1.2 | 给排水工程 | 3996.29
1.3 | 单价措施项目
2 | 总价措施项目 | 572.32 | -
2.1 | 其中：安全文明施工费 | 541.15 | -
3 | 其他项目 | 1220.47 | -
3.1 | 其中：暂列金额 | 1220.47 | -
3.2 | 其中：专业工程暂估价 |  | -
3.3 | 其中：计日工 |  | -
3.4 | 其中：总承包服务费 |  | -
4 | 规费 | 740.97 | -
5 | 创优质工程奖补偿奖励费 |  | -
6 | 税前不含税工程造价 | 14738.43 | -
6.1 | 其中：除税甲供材料（设备）费 |  | -
7 | 销项增值税额 | 442.15 | -
8 | 附加税 | 46.13 | -
招标控制价/投标报价总价合计=税前不含税工程造价+销项增值税额+附加税 |  | 15226.71

## F.1.1 分部分项工程清单计价表(表-08)【强电及~158
分部分项工程清单与计价表
工程名称：泸州市江阳区和丰老街老旧街区改造提升项目施工一标段\强电及给排水工程【10#楼安装工程】 |  |  |  |  | 标段：
序号 | 项目编码 | 项目名称 | 项目特征描述 | 计量 单位 | 工程量 | 金额（元）
[6 empty] | 综合单价 | 合价 | 其中
[8 empty] | 定额人工费 | 定额机械费 | 暂估价
强电工程
1 | 0304040172108 | 照明总箱 F1/ALz pn=50kw XL-21 | 1.名称：照明总箱 F1/ALz pn=50kw XL-21 2.型号、规格：pn=50kw XL-21 3.安装方式：落地安装 4.按系统图成套定制，接地、洞口防火堵料封堵符合规范要求 5.接线端子材质、规格：详设计 6.其它:满足设计、现行技术、质量、施工验收规范要求及招标文件技术标准的要求 | 台 | 1 | 543.05 | 543.05 | 327.54 | 60.59
2 | 0304140042111 | 双电源装置调试 | 1.名称：双电源装置调试 2.其他要求：满足设计、相关图集、标准、验收规范及招标技术要求 | 系统 | 1 | 392.59 | 392.59 | 265.80 | 44.43
3 | 0304110012112 | 电气配管 PC20 | 1.名称：电气配管 2.材质：刚性阻燃管 3.规格：PC20 4.配置形式及部位：砖、混凝土结构明敷、暗敷、吊顶内等综合考虑 5.预留孔洞、打孔洞，预留槽、剔槽及混凝土砂浆补孔洞、补槽 6.支架制作、安装；含管件、所有附件；接地（含跨接线），按规范要求刷漆及防火涂料 7.包含过接盒，过线盒白面板 8.其他要求：满足设计、相关图集、标准及招标技术要求 | m | 19.99 | 7.60 | 151.92 | 119.54
4 | 0304110012113 | 电气配管 SC20 | 1.名称：电气配管 2.材质：热镀锌钢管 3.规格：SC20 4.配置形式及部位：砖、混凝土结构明敷、暗敷、吊顶内等综合考虑 5.管道防腐：详设计 6.预留孔洞、打孔洞，预留槽、剔槽及混凝土砂浆补孔洞、补槽 7.支架制作、安装；含管件、所有附件；接地（含跨接线），按规范要求刷漆及防火涂料 8.包含过接盒，过线盒白面板 9.其他要求：满足设计、相关图集、标准及招标技术要求 | m | 78.01 | 7.78 | 606.92 | 403.31
5 | 0304110012114 | 电气配管 SC20 明敷 | 1.名称：电气配管 2.材质：热镀锌钢管 3.规格：SC20 4.配置形式及部位：砖、混凝土结构明敷、暗敷 5.管道防腐：详设计 6.预留孔洞、打孔洞及混凝土砂浆补孔洞、补槽 7.支架制作、安装；含管件、所有附件；接地（含跨接线），按规范要求刷漆及防火涂料 8.包含过接盒，过线盒白面板 9.其他要求：满足设计、相关图集、标准及招标技术要求 | m | 54.95 | 17.07 | 938.00 | 548.40
6 | 0304110012115 | 电气配管 SC25 | 1.名称：电气配管 2.材质：热镀锌钢管 3.规格：SC25 4.配置形式及部位：砖、混凝土结构明敷、暗敷、吊顶内等综合考虑 5.管道防腐：详设计 6.预留孔洞、打孔洞，预留槽、剔槽及混凝土砂浆补孔洞、补槽 7.支架制作、安装；含管件、所有附件；接地（含跨接线），按规范要求刷漆及防火涂料 8.包含过接盒，过线盒白面板 9.其他要求：满足设计、相关图集、标准及招标技术要求 | m | 7.35 | 10.26 | 75.41 | 45.35
7 | 0304110012116 | 电气配管 SC50 埋地 | 1.名称：电气配管 2.材质：热镀锌钢管 3.规格：SC50 4.配置形式及部位：埋地敷设 5.管道防腐：详设计 6.预留孔洞、打孔洞，预留槽、剔槽及混凝土砂浆补孔洞、补槽 7.支架制作、安装；含管件、所有附件；接地（含跨接线），按规范要求刷漆及防火涂料 8.包含过接盒，过线盒白面板 9.其他要求：满足设计、相关图集、标准及招标技术要求 | m | 7.5 | 15.37 | 115.28 | 72.60 | 0.75
8 | 0308170082117 | 刚性防水套管 DN50 | 1.名称：刚性防水套管 DN50 2.规格：DN50 做法详图集02S404 3.材质：碳钢 4.填料：详设计 5.制作、安装 6.其它:满足设计、现行技术、质量、施工验收规范要求及招标文件技术标准的要求 | 个 | 2 | 180.31 | 360.62 | 213.32 | 29.78
9 | 0304110042118 | 电气配线 B1-WDZC-BYJ-2.5 | 1.名称：电气配线 2.配线形式：综合考虑 3.型号、规格：B1-WDZC-BYJ-2.5 4.材质：铜芯 5.配线部位：综合考虑 6.其它:满足设计、现行技术、质量、施工验收规范要求及招标文件技术标准的要求 | m | 291.69 | 1.21 | 352.94 | 268.35
10 | 0304110042119 | 电气配线 B1-WDZC-BYJ-4 | 1.名称：电气配线 2.配线形式：综合考虑 3.型号、规格：B1-WDZC-BYJ-4 4.材质：铜芯 5.配线部位：综合考虑 6.其它:满足设计、现行技术、质量、施工验收规范要求及招标文件技术标准的要求 | m | 49.02 | 0.85 | 41.67 | 30.39
11 | 0304110042120 | 电气配线 B1-WDZCNH-BYJ-2.5 | 1.名称：电气配线 2.配线形式：综合考虑 3.型号、规格：B1-WDZCNH-BYJ-2.5 4.材质：铜芯 5.配线部位：综合考虑 6.其它:满足设计、现行技术、质量、施工验收规范要求及招标文件技术标准的要求 | m | 91.6 | 1.21 | 110.84 | 84.27
12 | 0304120012122 | 壁灯 10W,LED光源 | 1.名称：壁灯 2.型号规格：10W,LED光源 3.安装形式：门上方0.1m安装 4.其他要求：满足设计、相关图集、标准及招标技术要求 | 套 | 1 | 22.06 | 22.06 | 14.67
13 | 0304120052123 | 单管 LED灯 T5-1x16W | 1.名称：单管 LED灯 2.型号规格：T5-1x16W 3.安装形式：距地2.8m吊装 4.含金属软管及支架等 5.其他要求：满足设计、相关图集、标准及招标技术要求 | 套 | 8 | 32.61 | 260.88 | 140.16
14 | 0304040342127 | 单联单控开关 | 1.名称：单联单控开关 2.材质：详设计 3.规格：220V 10A 4.安装方式：底边距地1.3m暗装 5.其他要求：满足设计、相关图集、标准及招标技术要求 | 个 | 1 | 9.15 | 9.15 | 6.36
15 | 0304040342128 | 三联单控开关 | 1.名称：三联单控开关 2.材质：详设计 3.规格：220V 10A 4.安装方式：底边距地1.3m暗装 5.其他要求：满足设计、相关图集、标准及招标技术要求 | 个 | 1 | 9.15 | 9.15 | 6.36
16 | 0304040352129 | 单相二三极普通电源插座 250V10A(安全型) | 1.名称：单相二三极普通电源插座 250V10A(安全型) 2.材质：详设计 3.规格：220V 10A 4.安装方式：暗装，安装高度综合考虑 5.其他要求：满足设计、相关图集、标准及招标技术要求 | 个 | 4 | 8.88 | 35.52 | 25.44
17 | 0304040352130 | 单相三极低位空调插座 A1 250V16A(安全型) | 1.名称：单相三极低位空调插座 A1 2.材质：详设计 3.规格：250V16A(安全型) 4.安装方式：暗装，安装高度综合考虑 5.其他要求：满足设计、相关图集、标准及招标技术要求 | 个 | 2 | 9.43 | 18.86 | 13.44
18 | 0304110062131 | 塑料灯具底盒 | 1.名称：塑料灯具底盒 2.材质：塑料 3.规格：86型 4.安装形式：详设计 5.其他要求：满足设计、相关图集、标准、验收规范及招标技术要求 | 个 | 1 | 5.33 | 5.33 | 3.45
19 | 0304110062132 | 钢制灯具底盒 | 1.名称：钢制灯具底盒 2.材质：钢质 3.规格：86型 4.安装形式：详设计 5.其他要求：满足设计、相关图集、标准、验收规范及招标技术要求 | 个 | 13 | 5.33 | 69.29 | 44.85
20 | 0304110062133 | 钢制开关、插座底盒 | 1.名称：钢制开关、插座盒 2.材质：钢质 3.规格：86型 4.安装形式：详设计 5.其他要求：满足设计、相关图集、标准、验收规范及招标技术要求 | 个 | 6 | 5.13 | 30.78 | 22.86
21 | 0304090052134 | 避雷网 热镀锌圆钢 Φ10 | 1.名称：避雷网 2.材质：热镀锌圆钢 3.规格：Φ10 4.安装形式：详设计 5.其他要求：满足设计、相关图集、标准及招标技术要求 | m | 81.14 | 13.31 | 1079.97 | 776.51 | 63.29
22 | 0304090032135 | 避雷引下线 | 1.名称：避雷引下线 2.利用建筑柱内钢筋 3.其他要求：满足设计、相关图集、标准及招标技术要求 | m | 18 | 11.73 | 211.14 | 101.52 | 68.58
23 | 0304090042136 | 均压环 接地体 | 1.名称：接地体 2.材质：利用圈梁钢筋 3.其他要求：满足设计、相关图集、标准及招标技术要求 | m | 87.92 | 5.02 | 441.36 | 242.66 | 90.56
24 | 0304090022137 | 接地母线 不锈钢扁钢 -40*4 | 1.名称：接地母线 2.材质：不锈扁钢 3.规格：-40*4 4.安装部位：详设计 5.其他要求：满足设计、相关图集、标准及招标技术要求 | m | 5.82 | 12.84 | 74.73 | 55.00 | 3.78
25 | 0304090022138 | 接地母线 热镀锌扁钢 -25*4 | 1.名称：接地母线 2.材质：镀锌扁钢 3.规格：-25*4 4.安装部位：户内 5.其他要求：满足设计、相关图集、标准及招标技术要求 | m | 6.6 | 12.84 | 84.74 | 62.37 | 4.29
26 | 0304090082139 | 接地端子板 -100*100*6 | 1.名称：接地端子板 2.材质：详设计 3.规格：-100*100*6mm 4.其他要求：满足设计、相关图集、标准及招标技术要求 | 块 | 3 | 11.78 | 35.34 | 25.11
27 | 0304090082140 | 总等电位接地端子箱 MEB | 1.名称：总等电位接地端子箱 MEB 2.材质：详设计 3.规格：详设计 4.其他要求：满足设计、相关图集、标准及招标技术要求 | 台 | 1 | 11.78 | 11.78 | 8.37
28 | 0304140112141 | 接地装置 调试 | 1.名称：接地装置 调试 2.其他要求：满足设计、相关图集、标准及招标技术要求 | 系统 | 1 | 1099.20 | 1099.20 | 684.18 | 223.55
29 | 0104010012142 | 配电箱砖基础 | 1.砖品种、规格、强度等级：MU10砖 2.基础类型：详设计 3.砂浆强度等级：湿拌砂浆 M7.5 4.四周及上平面湿拌砂浆抹面 5.其他要求：满足设计、相关图集、标准、验收规范及招标技术要求 | m3 | 0.05 | 133.92 | 6.70 | 5.21
30 | 0304140022143 | 送配电装置系统 | 1.名称：送配电装置系统 调试 2.电压：≤1Kv 3.其他要求：满足设计、相关图集、标准及招标技术要求 | 系统 | 3 | 337.72 | 1013.16 | 709.29 | 132.03
|  | 分部小计 |  |  |  |  | 8208.38 | 5326.68 | 721.63
给排水工程
31 | 0310010062159 | 给水管 PP-R DN25 | 1.名称：给水管 2.介质：水 3.材质、规格：PPR DN25 4.连接形式：热熔连接 5.管件安装、压力试验及吹、洗设计要求，管道支吊架制作、安装 6.穿墙打洞，制作、安装套管及孔洞封堵符合规范要求 7.未尽事宜满足设计及现行技术、质量验收规范要求 | m | 0.24 | 17.95 | 4.31 | 3.49 | 0.03
32 | 0310010062160 | 给水管 PP-R DN32 | 1.名称：给水管 2.介质：水 3.材质、规格：PPR DN32 4.连接形式：热熔连接 5.管件安装、压力试验及吹、洗设计要求，管道支吊架制作、安装 6.穿墙打洞，制作、安装套管及孔洞封堵符合规范要求 7.未尽事宜满足设计及现行技术、质量验收规范要求 | m | 1.09 | 20.15 | 21.96 | 17.80 | 0.15
33 | 0310010022161 | 衬塑钢管 DN65 | 1.名称：给水管 2.介质：水 3.材质、规格：衬塑钢管 DN65 4.连接形式：详设计 5.管件安装、压力试验及吹、洗设计要求，管道支吊架制作、安装 6.穿墙打洞，制作、安装套管及孔洞封堵符合规范要求 7.未尽事宜满足设计及现行技术、质量验收规范要求 | m | 10.28 | 32.97 | 338.93 | 265.74 | 11.51
34 | 0310010022162 | 衬塑钢管 DN32 | 1.名称：给水管 2.介质：水 3.材质、规格：衬塑钢管 DN32 4.连接形式：详设计 5.管件安装、压力试验及吹、洗设计要求，管道支吊架制作、安装 6.穿墙打洞，制作、安装套管及孔洞封堵符合规范要求 7.未尽事宜满足设计及现行技术、质量验收规范要求 | m | 0.4 | 34.75 | 13.90 | 10.92 | 0.28
35 | 0310020012163 | 管道支吊架 制作 安装 | 1.材质：钢质 2.管架形式：详设计 3.支吊架 制作、安装 4.未尽事宜满足设计及现行技术、质量验收规范要求 | Kg | 6.84 | 17.39 | 118.95 | 68.33 | 22.91
36 | 0312010032164 | 支吊架刷油防腐 | 1.名称：支吊架刷油防腐 2.除锈等级、底漆、面漆，防腐要求详设计 3.未尽事宜满足设计及现行技术、质量验收规范要求 | kg | 6.84 | 1.14 | 7.80 | 2.74 | 0.55
37 | 0312010012165 | 管道刷油 | 1.名称：管道刷油 2.底漆、面漆，防腐要求详设计 3.未尽事宜满足设计及现行技术、质量验收规范要求 | m2 | 2.64 | 6.27 | 16.55 | 10.82
38 | 0309010022166 | 内外壁热浸锌镀锌钢管 DN25 | 1.安装部位:室内 2.材质、规格：内外热浸镀锌钢管 DN25 3.连接形式：螺纹连接 含管件 4.压力试验及冲洗设计要求：满足规范要求 5.包含水冲洗、水压试验、开槽、留槽、打洞、留洞、补槽补洞等 6.未尽事宜满足设计及现行技术、质量验收规范要求 | m | 3.99 | 27.45 | 109.53 | 84.07 | 1.20
39 | 0310030012167 | 全铜截止阀 DN32 | 1.名称：截止阀 2.材质：铜质 3.规格、压力等级：DN32 PN1.0MPa 4.连接形式：螺纹连接 5.阀门压力试验、清洗符合规范要求 6.未尽事宜满足设计及现行技术、质量验收规范要求 | 个 | 1 | 35.73 | 35.73 | 16.17 | 1.59
40 | 0310030132168 | 水表 DN32 | 1.安装部位（室内外）:室内 2.型号、规格：DN32 3.连接形式:详设计 4.未尽事宜满足设计及现行技术、质量验收规范要求 | 个 | 1 | 41.21 | 41.21 | 30.03 | 0.48
41 | 0310030012169 | 减压阀 DN32 | 1.名称：减压阀 2.材质：铜质 3.规格、压力等级：DN32 PN1.0MPa 4.连接形式：螺纹连接 5.阀门压力试验、清洗符合规范要求 6.未尽事宜满足设计及现行技术、质量验收规范要求 | 个 | 1 | 35.73 | 35.73 | 16.17 | 1.59
42 | 0310030012170 | 排气(大气型)真空破坏器 DN25 | 1.名称:排气(大气型)真空破坏器 2.型号、规格：DN25 3.连接形式:详设计 4.未尽事宜满足设计及现行技术、质量验收规范要求 | 个 | 1 | 58.93 | 58.93 | 30.06 | 1.34
43 | 0310030012171 | 真空破坏器 DN25 | 1.名称:真空破坏器 2.型号、规格：DN25 3.连接形式:详设计 4.未尽事宜满足设计及现行技术、质量验收规范要求 | 个 | 1 | 27.67 | 27.67 | 12.72 | 1.23
44 | 0310010062173 | 实壁排水管 PVC-U DN50 | 1.安装部位：室内 2.介质：污水、废水 3.材质、规格： PVC-U DN50 实壁管 4.连接形式：承插粘接 5.包含打洞、留洞以及修复，管件安装，各种管件综合考虑，不作调整 6.压力试验及吹洗设计要求：盛水试验、通球试验、冲洗满足规范要求 7.穿墙打洞，制作、安装套管及孔洞封堵符合规范要求，管道支吊架制作、安装 8.未尽事宜满足设计及现行技术、质量验收规范要求 | m | 1.85 | 17.81 | 32.95 | 26.77
45 | 0310010062174 | 实壁排水管 PVC-U DN100 | 1.安装部位：室内 2.介质：污水 3.材质、规格： PVC-U DN100 实壁管 4.连接形式：承插粘接 5.包含打洞、留洞以及修复，管件安装，各种管件综合考虑，不作调整 6.压力试验及吹洗设计要求：盛水试验、通球试验、冲洗满足规范要求 7.穿墙打洞，制作、安装套管及孔洞封堵符合规范要求，管道支吊架制作、安装 8.未尽事宜满足设计及现行技术、质量验收规范要求 | m | 2.54 | 26.80 | 68.07 | 54.86 | 0.03
46 | 0310040142175 | 不锈钢地漏 DN50 | 1.名称：地漏 2.型号、规格：DN50 不锈钢 3.未尽事宜满足设计及现行技术、质量验收规范要求 | 个 | 1 | 21.38 | 21.38 | 17.44
47 | 0310010062176 | 雨水排水管 PVC-U DN100 承压管 | 1.安装部位：室内 2.介质：污水、雨水 3.材质、规格： PVC-U DN100 承压管 4.连接形式：承插粘接 5.包含打洞、留洞以及修复，管件安装，各种管件综合考虑，不作调整 6.压力试验及吹洗设计要求：盛水试验、通球试验、冲洗满足规范要求 7.穿墙打洞，制作、安装套管及孔洞封堵符合规范要求，管道支吊架制作、安装 8.未尽事宜满足设计及现行技术、质量验收规范要求 | m | 32.37 | 24.83 | 803.75 | 649.34 | 0.32
48 | 0310040142177 | 钢制雨水斗 DN100 | 1.材质:钢质 2.型号、规格 DN100 3.未尽事宜满足设计及现行技术、质量验收规范要求 | 个 | 4 | 40.71 | 162.84 | 133.04
49 | 0310020032178 | 冷凝水管出墙钢套管 DN50 | 1.名称： 冷凝水管出墙钢套管 2.材质：钢质 3.规格：介质管道 DN50 4.填料材质：制详设计 5.未尽事宜满足设计及现行技术、质量验收规范要求 | 个 | 1 | 25.90 | 25.90 | 15.96 | 0.75
50 | 0310020032179 | 刚性防水套管 DN100 | 1.名称：刚性防水套管 DN100 2.规格：DN100 做法详图集02S404 3.材质：碳钢 4.填料：详设计 5.制作、安装 6.其它:满足设计、现行技术、质量、施工验收规范要求及招标文件技术标准的要求 | 个 | 8 | 248.98 | 1991.84 | 1112.48 | 218.88
51 | 0310020032180 | 空调出墙套管 DN100 | 1.名称： 塑料空调套管 DN100 2.材质：塑料 3.规格：详设计 4.填料材质：制详设计 5.未尽事宜满足设计及现行技术、质量验收规范要求 | 个 | 2 | 29.18 | 58.36 | 27.72
|  | 分部小计 |  |  |  |  | 3996.29 | 2606.67 | 262.84
合 计 | [6 empty] | 12204.67 | 7933.35 | 984.47

## F.1.2 单价措施项目清单计价表(表-08)【强电及~159
单价措施项目清单与计价表
工程名称：泸州市江阳区和丰老街老旧街区改造提升项目施工一标段\强电及给排水工程【10#楼安装工程】 | [5 empty] | 标段：
序号 | 项目编码 | 项目名称 | 项目特征描述 | 计量 单位 | 工程量 | 金额（元）
[6 empty] | 综合单价 | 合价 | 其中
[8 empty] | 定额人工费 | 定额机械费 | 暂估价
专业措施项目
1 | 0313010172208 | 脚手架搭拆 | 1．搭设方式：综合考虑,满足设计及规范要求 2．搭设高度：详设计图纸 3．脚手架材质：综合考虑 | 项 | 1
小计
合 计

## F.4 总价措施项目清单与计价表(表-11)【强电及给~160
总价措施项目清单与计价表
工程名称：泸州市江阳区和丰老街老旧街区改造提升项目施工一标段\强电及给排水工程【10#楼安装工程】 |  |  |  | 标段：
序号 | 项目编码 | 项目名称 | 计算基础 | 费率 （%） | 金额 （元） | 调整费率 (%) | 调整后金额 (元) | 备注
定额(人工费+机械费)
1 | 0313020012201 | 安全文明施工费 |  |  | 541.15
1.1 | ① | 环境保护费 | 税前建安工程造价（不含总价措施项目费） | 0.22 | 31.17
1.2 | ② | 文明施工费 | 税前建安工程造价（不含总价措施项目费） | 0.64 | 90.66
1.3 | ③ | 安全施工费 | 税前建安工程造价（不含总价措施项目费） | 1.66 | 235.16
1.4 | ④ | 临时设施费 | 税前建安工程造价（不含总价措施项目费） | 1.3 | 184.16
2 | 0313020022202 | 夜间施工增加费 |  |  | 12.75
3 | 0313020032203 | 非夜间施工增加
4 | 0313020042204 | 二次搬运费 |  |  | 5.67
5 | 0313020052205 | 冬雨季施工增加费 |  |  | 9.92
6 | 0313020062206 | 已完工程及设备保护费
7 | 0313020082207 | 工程定位复测费 |  |  | 2.83
合计 |  |  |  |  | 572.32

## G.1 其他项目清单与计价汇总表(表-12)【强电及给~161
其他项目清单与计价汇总表
工程名称：泸州市江阳区和丰老街老旧街区改造提升项目施工一标段\强电及给排水工程【10#楼安装工程】 |  | 标段：
序号 | 项 目 名 称 | 金额(元) | 结算金额（元） | 备注
1 | 暂列金额 | 1220.47
2 | 暂估价
2.1 | 材料(工程设备)暂估价/结算价 | -
2.2 | 专业工程暂估价/结算价
3 | 计日工
4 | 总承包服务费
合 计 |  | 1220.47 | - | -

## G.2 暂列金额明细表(表-12-1)【强电及给排水工程‖1~
暂列金额明细表
工程名称：泸州市江阳区和丰老街老旧街区改造提升项目施工一标段\强电及给排水工程【10#楼安装工程】 |  | 标段：
序号 | 项目名称 | 计量单位 | 暂定金额(元) | 备注
1 | 暂列金额 | 项 | 1220.47
合 计 |  |  | 1220.47 | -

## G.6 总承包服务费计价表(表-12-5)【强电及给排~162
总承包服务费计价表
工程名称：泸州市江阳区和丰老街老旧街区改造提升项目施工一标段\强电及给排水工程【10#楼安装工程】 |  |  |  | 标段：
序号 | 项目名称 | 项目价值(元） | 服务内容 | 计算基础 | 费率（%） | 金额（元）
- | 合计 | - | - | - | -

## K.2 承包人提供主要材料和工程设备一览表(表-20)~163
承包人提供主要材料和工程设备一览表 （适用造价信息差额调整法）
工程名称：泸州市江阳区和丰老街老旧街区改造提升项目施工一标段\强电及给排水工程【10#楼安装工程】 |  |  |  |  | 标段：
序号 | 名称、规格、型号 | 单位 | 数量 | 风险系数% | 基准单价(元) | 投标单价(元) | 发承包人确认单价(元) | 备注

## E.3 单位工程招标控制价投标报价汇总表(表-04-1~164
单位工程招标控制价/投标报价汇总表
（适用于一般计税方法）
工程名称：泸州市江阳区和丰老街老旧街区改造提升项目施工一标段\强电及给排水工程【12#楼安装工程】 |  | 标段：
序号 | 汇总内容 | 金 额（元） | 其中:暂估价(元)
1 | 分部分项及单价措施项目 | 10074.18
1.1 | 强电工程 | 7364.39
1.2 | 给排水工程 | 2709.79
1.3 | 单价措施项目
2 | 总价措施项目 | 472.58 | -
2.1 | 其中：安全文明施工费 | 446.84 | -
3 | 其他项目 | 1007.42 | -
3.1 | 其中：暂列金额 | 1007.42 | -
3.2 | 其中：专业工程暂估价 |  | -
3.3 | 其中：计日工 |  | -
3.4 | 其中：总承包服务费 |  | -
4 | 规费 | 615.83 | -
5 | 创优质工程奖补偿奖励费 |  | -
6 | 税前不含税工程造价 | 12170.01 | -
6.1 | 其中：除税甲供材料（设备）费 |  | -
7 | 销项增值税额 | 365.10 | -
8 | 附加税 | 38.09 | -
招标控制价/投标报价总价合计=税前不含税工程造价+销项增值税额+附加税 |  | 12573.20

## F.1.1 分部分项工程清单计价表(表-08)【强电及~165
分部分项工程清单与计价表
工程名称：泸州市江阳区和丰老街老旧街区改造提升项目施工一标段\强电及给排水工程【12#楼安装工程】 |  |  |  |  | 标段：
序号 | 项目编码 | 项目名称 | 项目特征描述 | 计量 单位 | 工程量 | 金额（元）
[6 empty] | 综合单价 | 合价 | 其中
[8 empty] | 定额人工费 | 定额机械费 | 暂估价
强电工程
1 | 0304040172209 | 照明总箱 F1/ALz pn=45kw XL-21 | 1.名称：照明总箱 F1/ALz pn=45kw XL-21 2.型号、规格：pn=45kw XL-21 3.安装方式：落地安装 4.按系统图成套定制，接地、洞口防火堵料封堵符合规范要求 5.接线端子材质、规格：详设计 6.其它:满足设计、现行技术、质量、施工验收规范要求及招标文件技术标准的要求 | 台 | 1 | 522.71 | 522.71 | 318.90 | 60.59
2 | 0304140042212 | 双电源装置调试 | 1.名称：双电源装置调试 2.其他要求：满足设计、相关图集、标准、验收规范及招标技术要求 | 系统 | 1 | 392.59 | 392.59 | 265.80 | 44.43
3 | 0304110012213 | 电气配管 PC20 | 1.名称：电气配管 2.材质：刚性阻燃管 3.规格：PC20 4.配置形式及部位：砖、混凝土结构明敷、暗敷、吊顶内等综合考虑 5.预留孔洞、打孔洞，预留槽、剔槽及混凝土砂浆补孔洞、补槽 6.支架制作、安装；含管件、所有附件；接地（含跨接线），按规范要求刷漆及防火涂料 7.包含过接盒，过线盒白面板 8.其他要求：满足设计、相关图集、标准及招标技术要求 | m | 12.62 | 7.60 | 95.91 | 75.47
4 | 0304110012214 | 电气配管 SC20 | 1.名称：电气配管 2.材质：热镀锌钢管 3.规格：SC20 4.配置形式及部位：砖、混凝土结构明敷、暗敷、吊顶内等综合考虑 5.管道防腐：详设计 6.预留孔洞、打孔洞，预留槽、剔槽及混凝土砂浆补孔洞、补槽 7.支架制作、安装；含管件、所有附件；接地（含跨接线），按规范要求刷漆及防火涂料 8.包含过接盒，过线盒白面板 9.其他要求：满足设计、相关图集、标准及招标技术要求 | m | 83 | 7.78 | 645.74 | 429.11
5 | 0304110012215 | 电气配管 SC20 明敷 | 1.名称：电气配管 2.材质：热镀锌钢管 3.规格：SC20 4.配置形式及部位：砖、混凝土结构明敷 5.管道防腐：详设计 6.预留孔洞、打孔洞及混凝土砂浆补孔洞 7.支架制作、安装；含管件、所有附件；接地（含跨接线），按规范要求刷漆及防火涂料 8.包含过接盒，过线盒白面板 9.其他要求：满足设计、相关图集、标准及招标技术要求 | m | 37.85 | 17.07 | 646.10 | 377.74
6 | 0304110012216 | 电气配管 SC25 | 1.名称：电气配管 2.材质：热镀锌钢管 3.规格：SC25 4.配置形式及部位：砖、混凝土结构明敷、暗敷、吊顶内等综合考虑 5.管道防腐：详设计 6.预留孔洞、打孔洞，预留槽、剔槽及混凝土砂浆补孔洞、补槽 7.支架制作、安装；含管件、所有附件；接地（含跨接线），按规范要求刷漆及防火涂料 8.包含过接盒，过线盒白面板 9.其他要求：满足设计、相关图集、标准及招标技术要求 | m | 7.87 | 10.26 | 80.75 | 48.56
7 | 0304110012217 | 电气配管 SC65 埋地 | 1.名称：电气配管 2.材质：热镀锌钢管 3.规格：SC65 4.配置形式及部位：埋地敷设 5.管道防腐：详设计 6.预留孔洞、打孔洞，预留槽、剔槽及混凝土砂浆补孔洞、补槽 7.支架制作、安装；含管件、所有附件；接地（含跨接线），按规范要求刷漆及防火涂料 8.包含过接盒，过线盒白面板 9.其他要求：满足设计、相关图集、标准及招标技术要求 | m | 7.52 | 20.87 | 156.94 | 104.90 | 1.58
8 | 0308170082218 | 刚性防水套管 DN65 | 1.名称：刚性防水套管 DN65 2.规格：DN65 做法详图集02S404 3.材质：碳钢 4.填料：详设计 5.制作、安装 6.其它:满足设计、现行技术、质量、施工验收规范要求及招标文件技术标准的要求 | 个 | 2 | 208.47 | 416.94 | 238.22 | 36.36
9 | 0304110042219 | 电气配线 B1-WDZC-BYJ-2.5 | 1.名称：电气配线 2.配线形式：综合考虑 3.型号、规格：B1-WDZC-BYJ-2.5 4.材质：铜芯 5.配线部位：综合考虑 6.其它:满足设计、现行技术、质量、施工验收规范要求及招标文件技术标准的要求 | m | 235.56 | 1.21 | 285.03 | 216.72
10 | 0304110042220 | 电气配线 B1-WDZC-BYJ-4 | 1.名称：电气配线 2.配线形式：综合考虑 3.型号、规格：B1-WDZC-BYJ-4 4.材质：铜芯 5.配线部位：综合考虑 6.其它:满足设计、现行技术、质量、施工验收规范要求及招标文件技术标准的要求 | m | 42.81 | 0.85 | 36.39 | 26.54
11 | 0304110042221 | 电气配线 B1-WDZCNH-BYJ-2.5 | 1.名称：电气配线 2.配线形式：综合考虑 3.型号、规格：B1-WDZCNH-BYJ-2.5 4.材质：铜芯 5.配线部位：综合考虑 6.其它:满足设计、现行技术、质量、施工验收规范要求及招标文件技术标准的要求 | m | 87.18 | 1.21 | 105.49 | 80.21
12 | 0304120012223 | 壁灯 10W,LED光源 | 1.名称：壁灯 2.型号规格：10W,LED光源 3.安装形式：门上方0.1m安装 4.其他要求：满足设计、相关图集、标准及招标技术要求 | 套 | 1 | 22.06 | 22.06 | 14.67
13 | 0304120052224 | 单管 LED灯 T5-1x16W | 1.名称：单管 LED灯 2.型号规格：T5-1x16W 3.安装形式：距地2.8m吊装 4.含金属软管及支架等 5.其他要求：满足设计、相关图集、标准及招标技术要求 | 套 | 5 | 32.61 | 163.05 | 87.60
14 | 0304040342228 | 单联单控开关 | 1.名称：单联单控开关 2.材质：详设计 3.规格：220V 10A 4.安装方式：底边距地1.3m暗装 5.其他要求：满足设计、相关图集、标准及招标技术要求 | 个 | 1 | 9.15 | 9.15 | 6.36
15 | 0304040342229 | 双联单控开关 | 1.名称：双联单控开关 2.材质：详设计 3.规格：220V 10A 4.安装方式：底边距地1.3m暗装 5.其他要求：满足设计、相关图集、标准及招标技术要求 | 个 | 1 | 9.15 | 9.15 | 6.36
16 | 0304040352230 | 单相二三极普通电源插座 250V10A(安全型) | 1.名称：单相二三极普通电源插座 250V10A(安全型) 2.材质：详设计 3.规格：220V 10A 4.安装方式：暗装，安装高度综合考虑 5.其他要求：满足设计、相关图集、标准及招标技术要求 | 个 | 5 | 8.88 | 44.40 | 31.80
17 | 0304040352231 | 单相三极低位空调插座 A1 250V16A(安全型) | 1.名称：单相三极低位空调插座 A1 2.材质：详设计 3.规格：250V16A(安全型) 4.安装方式：暗装，安装高度综合考虑 5.其他要求：满足设计、相关图集、标准及招标技术要求 | 个 | 2 | 9.43 | 18.86 | 13.44
18 | 0304110062232 | 塑料灯具底盒 | 1.名称：塑料灯具底盒 2.材质：塑料 3.规格：86型 4.安装形式：详设计 5.其他要求：满足设计、相关图集、标准、验收规范及招标技术要求 | 个 | 1 | 5.33 | 5.33 | 3.45
19 | 0304110062233 | 钢制灯具底盒 | 1.名称：钢制灯具底盒 2.材质：钢质 3.规格：86型 4.安装形式：详设计 5.其他要求：满足设计、相关图集、标准、验收规范及招标技术要求 | 个 | 13 | 5.33 | 69.29 | 44.85
20 | 0304110062234 | 钢制开关、插座底盒 | 1.名称：钢制开关、插座盒 2.材质：钢质 3.规格：86型 4.安装形式：详设计 5.其他要求：满足设计、相关图集、标准、验收规范及招标技术要求 | 个 | 6 | 5.13 | 30.78 | 22.86
21 | 0304090052235 | 避雷网 热镀锌圆钢 Φ10 | 1.名称：避雷网 2.材质：热镀锌圆钢 3.规格：Φ10 4.安装形式：详设计 5.其他要求：满足设计、相关图集、标准及招标技术要求 | m | 58.7 | 13.31 | 781.30 | 561.76 | 45.79
22 | 0304090032236 | 避雷引下线 | 1.名称：避雷引下线 2.利用建筑柱内钢筋 3.其他要求：满足设计、相关图集、标准及招标技术要求 | m | 18 | 11.73 | 211.14 | 101.52 | 68.58
23 | 0304090042237 | 均压环 接地体 | 1.名称：接地体 2.材质：利用圈梁钢筋 3.其他要求：满足设计、相关图集、标准及招标技术要求 | m | 56.7 | 5.02 | 284.63 | 156.49 | 58.40
24 | 0304090022238 | 接地母线 不锈钢扁钢 -40*4 | 1.名称：接地母线 2.材质：不锈扁钢 3.规格：-40*4 4.安装部位：详设计 5.其他要求：满足设计、相关图集、标准及招标技术要求 | m | 5.82 | 12.84 | 74.73 | 55.00 | 3.78
25 | 0304090022239 | 接地母线 热镀锌扁钢 -25*4 | 1.名称：接地母线 2.材质：镀锌扁钢 3.规格：-25*4 4.安装部位：户内 5.其他要求：满足设计、相关图集、标准及招标技术要求 | m | 6.99 | 12.84 | 89.75 | 66.06 | 4.54
26 | 0304090082240 | 接地端子板 -100*100*6 | 1.名称：接地端子板 2.材质：详设计 3.规格：-100*100*6mm 4.其他要求：满足设计、相关图集、标准及招标技术要求 | 块 | 3 | 11.78 | 35.34 | 25.11
27 | 0304090082241 | 总等电位接地端子箱 MEB | 1.名称：总等电位接地端子箱 MEB 2.材质：详设计 3.规格：详设计 4.其他要求：满足设计、相关图集、标准及招标技术要求 | 台 | 1 | 11.78 | 11.78 | 8.37
28 | 0304140112242 | 接地装置 调试 | 1.名称：接地装置 调试 2.其他要求：满足设计、相关图集、标准及招标技术要求 | 系统 | 1 | 1099.20 | 1099.20 | 684.18 | 223.55
29 | 0104010012243 | 配电箱砖基础 | 1.砖品种、规格、强度等级：MU10砖 2.基础类型：详设计 3.砂浆强度等级：湿拌砂浆 M7.5 4.四周及上平面湿拌砂浆抹面 5.其他要求：满足设计、相关图集、标准、验收规范及招标技术要求 | m3 | 0.05 | 133.92 | 6.70 | 5.21
30 | 0304140022244 | 送配电装置系统 | 1.名称：送配电装置系统 调试 2.电压：≤1Kv 3.其他要求：满足设计、相关图集、标准及招标技术要求 | 系统 | 3 | 337.72 | 1013.16 | 709.29 | 132.03
|  | 分部小计 |  |  |  |  | 7364.39 | 4786.55 | 679.63
给排水工程
31 | 0310010062261 | 给水管 PP-R DN25 | 1.名称：给水管 2.介质：水 3.材质、规格：PPR DN25 4.连接形式：热熔连接 5.管件安装、压力试验及吹、洗设计要求，管道支吊架制作、安装 6.穿墙打洞，制作、安装套管及孔洞封堵符合规范要求 7.未尽事宜满足设计及现行技术、质量验收规范要求 | m | 2.78 | 17.95 | 49.90 | 40.45 | 0.36
32 | 0310010062262 | 给水管 PP-R DN32 | 1.名称：给水管 2.介质：水 3.材质、规格：PPR DN32 4.连接形式：热熔连接 5.管件安装、压力试验及吹、洗设计要求，管道支吊架制作、安装 6.穿墙打洞，制作、安装套管及孔洞封堵符合规范要求 7.未尽事宜满足设计及现行技术、质量验收规范要求 | m | 0.85 | 20.15 | 17.13 | 13.88 | 0.12
33 | 0310010022263 | 衬塑钢管 DN65 | 1.名称：给水管 2.介质：水 3.材质、规格：衬塑钢管 DN65 4.连接形式：详设计 5.管件安装、压力试验及吹、洗设计要求，管道支吊架制作、安装 6.穿墙打洞，制作、安装套管及孔洞封堵符合规范要求 7.未尽事宜满足设计及现行技术、质量验收规范要求 | m | 15.21 | 32.97 | 501.47 | 393.18 | 17.04
34 | 0310010022264 | 衬塑钢管 DN32 | 1.名称：给水管 2.介质：水 3.材质、规格：衬塑钢管 DN32 4.连接形式：详设计 5.管件安装、压力试验及吹、洗设计要求，管道支吊架制作、安装 6.穿墙打洞，制作、安装套管及孔洞封堵符合规范要求 7.未尽事宜满足设计及现行技术、质量验收规范要求 | m | 0.4 | 34.75 | 13.90 | 10.92 | 0.28
35 | 0310020012265 | 管道支吊架 制作 安装 | 1.材质：钢质 2.管架形式：详设计 3.支吊架 制作、安装 4.未尽事宜满足设计及现行技术、质量验收规范要求 | Kg | 7.67 | 17.39 | 133.38 | 76.62 | 25.69
36 | 0312010032266 | 支吊架刷油防腐 | 1.名称：支吊架刷油防腐 2.除锈等级、底漆、面漆，防腐要求详设计 3.未尽事宜满足设计及现行技术、质量验收规范要求 | kg | 7.67 | 1.14 | 8.74 | 3.07 | 0.61
37 | 0312010012267 | 管道刷油 | 1.名称：管道刷油 2.底漆、面漆，防腐要求详设计 3.未尽事宜满足设计及现行技术、质量验收规范要求 | m2 | 2.64 | 6.27 | 16.55 | 10.82
38 | 0309010022268 | 内外壁热浸锌镀锌钢管 DN25 | 1.安装部位:室内 2.材质、规格：内外热浸镀锌钢管 DN25 3.连接形式：螺纹连接 含管件 4.压力试验及冲洗设计要求：满足规范要求 5.包含水冲洗、水压试验、开槽、留槽、打洞、留洞、补槽补洞等 6.未尽事宜满足设计及现行技术、质量验收规范要求 | m | 4.38 | 27.45 | 120.23 | 92.29 | 1.31
39 | 0310030012269 | 全铜截止阀 DN32 | 1.名称：截止阀 2.材质：铜质 3.规格、压力等级：DN32 PN1.0MPa 4.连接形式：螺纹连接 5.阀门压力试验、清洗符合规范要求 6.未尽事宜满足设计及现行技术、质量验收规范要求 | 个 | 1 | 35.73 | 35.73 | 16.17 | 1.59
40 | 0310030132270 | 水表 DN32 | 1.安装部位（室内外）:室内 2.型号、规格：DN32 3.连接形式:详设计 4.未尽事宜满足设计及现行技术、质量验收规范要求 | 个 | 1 | 41.21 | 41.21 | 30.03 | 0.48
41 | 0310030012271 | 减压阀 DN32 | 1.名称：减压阀 2.材质：铜质 3.规格、压力等级：DN32 PN1.0MPa 4.连接形式：螺纹连接 5.阀门压力试验、清洗符合规范要求 6.未尽事宜满足设计及现行技术、质量验收规范要求 | 个 | 1 | 35.73 | 35.73 | 16.17 | 1.59
42 | 0310030012272 | 排气(大气型)真空破坏器 DN25 | 1.名称:排气(大气型)真空破坏器 2.型号、规格：DN25 3.连接形式:详设计 4.未尽事宜满足设计及现行技术、质量验收规范要求 | 个 | 1 | 58.93 | 58.93 | 30.06 | 1.34
43 | 0310030012273 | 真空破坏器 DN25 | 1.名称:真空破坏器 2.型号、规格：DN25 3.连接形式:详设计 4.未尽事宜满足设计及现行技术、质量验收规范要求 | 个 | 1 | 27.67 | 27.67 | 12.72 | 1.23
44 | 0310010062275 | 实壁排水管 PVC-U DN50 | 1.安装部位：室内 2.介质：污水、废水 3.材质、规格： PVC-U DN50 实壁管 4.连接形式：承插粘接 5.包含打洞、留洞以及修复，管件安装，各种管件综合考虑，不作调整 6.压力试验及吹洗设计要求：盛水试验、通球试验、冲洗满足规范要求 7.穿墙打洞，制作、安装套管及孔洞封堵符合规范要求，管道支吊架制作、安装 8.未尽事宜满足设计及现行技术、质量验收规范要求 | m | 1.66 | 17.81 | 29.56 | 24.02
45 | 0310010062276 | 实壁排水管 PVC-U DN100 | 1.安装部位：室内 2.介质：污水 3.材质、规格： PVC-U DN100 实壁管 4.连接形式：承插粘接 5.包含打洞、留洞以及修复，管件安装，各种管件综合考虑，不作调整 6.压力试验及吹洗设计要求：盛水试验、通球试验、冲洗满足规范要求 7.穿墙打洞，制作、安装套管及孔洞封堵符合规范要求，管道支吊架制作、安装 8.未尽事宜满足设计及现行技术、质量验收规范要求 | m | 2.1 | 26.80 | 56.28 | 45.36 | 0.02
46 | 0310040142277 | 不锈钢地漏 DN50 | 1.名称：地漏 2.型号、规格：DN50 不锈钢 3.未尽事宜满足设计及现行技术、质量验收规范要求 | 个 | 1 | 21.38 | 21.38 | 17.44
47 | 0310010062278 | 雨水排水管 PVC-U DN100 承压管 | 1.安装部位：室内 2.介质：污水、雨水 3.材质、规格： PVC-U DN100 承压管 4.连接形式：承插粘接 5.包含打洞、留洞以及修复，管件安装，各种管件综合考虑，不作调整 6.压力试验及吹洗设计要求：盛水试验、通球试验、冲洗满足规范要求 7.穿墙打洞，制作、安装套管及孔洞封堵符合规范要求，管道支吊架制作、安装 8.未尽事宜满足设计及现行技术、质量验收规范要求 | m | 15.32 | 24.83 | 380.40 | 307.32 | 0.15
48 | 0310040142279 | 钢制雨水斗 DN100 | 1.材质:钢质 2.型号、规格 DN100 3.未尽事宜满足设计及现行技术、质量验收规范要求 | 个 | 2 | 40.71 | 81.42 | 66.52
49 | 0310020032280 | 冷凝水管出墙钢套管 DN50 | 1.名称： 冷凝水管出墙钢套管 2.材质：钢质 3.规格：介质管道 DN50 4.填料材质：制详设计 5.未尽事宜满足设计及现行技术、质量验收规范要求 | 个 | 1 | 25.90 | 25.90 | 15.96 | 0.75
50 | 0310020032281 | 刚性防水套管 DN100 | 1.名称：刚性防水套管 DN100 2.规格：DN100 做法详图集02S404 3.材质：碳钢 4.填料：详设计 5.制作、安装 6.其它:满足设计、现行技术、质量、施工验收规范要求及招标文件技术标准的要求 | 个 | 4 | 248.98 | 995.92 | 556.24 | 109.44
51 | 0310020032282 | 空调出墙套管 DN100 | 1.名称： 塑料空调套管 DN100 2.材质：塑料 3.规格：详设计 4.填料材质：制详设计 5.未尽事宜满足设计及现行技术、质量验收规范要求 | 个 | 2 | 29.18 | 58.36 | 27.72
|  | 分部小计 |  |  |  |  | 2709.79 | 1806.96 | 162.00
合 计 | [6 empty] | 10074.18 | 6593.51 | 841.63

## F.1.2 单价措施项目清单计价表(表-08)【强电及~166
单价措施项目清单与计价表
工程名称：泸州市江阳区和丰老街老旧街区改造提升项目施工一标段\强电及给排水工程【12#楼安装工程】 | [5 empty] | 标段：
序号 | 项目编码 | 项目名称 | 项目特征描述 | 计量 单位 | 工程量 | 金额（元）
[6 empty] | 综合单价 | 合价 | 其中
[8 empty] | 定额人工费 | 定额机械费 | 暂估价
专业措施项目
1 | 0313010172304 | 脚手架搭拆 | 1．搭设方式：综合考虑,满足设计及规范要求 2．搭设高度：详设计图纸 3．脚手架材质：综合考虑 | 项 | 1
小计
合 计

## F.4 总价措施项目清单与计价表(表-11)【强电及给~167
总价措施项目清单与计价表
工程名称：泸州市江阳区和丰老街老旧街区改造提升项目施工一标段\强电及给排水工程【12#楼安装工程】 |  |  |  | 标段：
序号 | 项目编码 | 项目名称 | 计算基础 | 费率 （%） | 金额 （元） | 调整费率 (%) | 调整后金额 (元) | 备注
定额(人工费+机械费)
1 | 0313020012297 | 安全文明施工费 |  |  | 446.84
1.1 | ① | 环境保护费 | 税前建安工程造价（不含总价措施项目费） | 0.22 | 25.73
1.2 | ② | 文明施工费 | 税前建安工程造价（不含总价措施项目费） | 0.64 | 74.86
1.3 | ③ | 安全施工费 | 税前建安工程造价（不含总价措施项目费） | 1.66 | 194.18
1.4 | ④ | 临时设施费 | 税前建安工程造价（不含总价措施项目费） | 1.3 | 152.07
2 | 0313020022298 | 夜间施工增加费 |  |  | 10.53
3 | 0313020032299 | 非夜间施工增加
4 | 0313020042300 | 二次搬运费 |  |  | 4.68
5 | 0313020052301 | 冬雨季施工增加费 |  |  | 8.19
6 | 0313020062302 | 已完工程及设备保护费
7 | 0313020082303 | 工程定位复测费 |  |  | 2.34
合计 |  |  |  |  | 472.58

## G.1 其他项目清单与计价汇总表(表-12)【强电及给~168
其他项目清单与计价汇总表
工程名称：泸州市江阳区和丰老街老旧街区改造提升项目施工一标段\强电及给排水工程【12#楼安装工程】 |  | 标段：
序号 | 项 目 名 称 | 金额(元) | 结算金额（元） | 备注
1 | 暂列金额 | 1007.42
2 | 暂估价
2.1 | 材料(工程设备)暂估价/结算价 | -
2.2 | 专业工程暂估价/结算价
3 | 计日工
4 | 总承包服务费
合 计 |  | 1007.42 | - | -

## G.2 暂列金额明细表(表-12-1)【强电及给排水工~169
暂列金额明细表
工程名称：泸州市江阳区和丰老街老旧街区改造提升项目施工一标段\强电及给排水工程【12#楼安装工程】 |  | 标段：
序号 | 项目名称 | 计量单位 | 暂定金额(元) | 备注
1 | 暂列金额 | 项 | 1007.42
合 计 |  |  | 1007.42 | -

## G.6 总承包服务费计价表(表-12-5)【强电及给排~170
总承包服务费计价表
工程名称：泸州市江阳区和丰老街老旧街区改造提升项目施工一标段\强电及给排水工程【12#楼安装工程】 |  |  |  | 标段：
序号 | 项目名称 | 项目价值(元） | 服务内容 | 计算基础 | 费率（%） | 金额（元）
- | 合计 | - | - | - | -

## K.2 承包人提供主要材料和工程设备一览表(表-20)~171
承包人提供主要材料和工程设备一览表 （适用造价信息差额调整法）
工程名称：泸州市江阳区和丰老街老旧街区改造提升项目施工一标段\强电及给排水工程【12#楼安装工程】 |  |  |  |  | 标段：
序号 | 名称、规格、型号 | 单位 | 数量 | 风险系数% | 基准单价(元) | 投标单价(元) | 发承包人确认单价(元) | 备注

## E.3 单位工程招标控制价投标报价汇总表(表-04-1~172
单位工程招标控制价/投标报价汇总表
（适用于一般计税方法）
工程名称：泸州市江阳区和丰老街老旧街区改造提升项目施工一标段\强电及给排水工程【13#楼安装工程】 |  | 标段：
序号 | 汇总内容 | 金 额（元） | 其中:暂估价(元)
1 | 分部分项及单价措施项目 | 11775.07
1.1 | 强电工程 | 7930.57
1.2 | 给排水工程 | 3844.50
1.3 | 单价措施项目
2 | 总价措施项目 | 552.32 | -
2.1 | 其中：安全文明施工费 | 522.25 | -
3 | 其他项目 | 1177.51 | -
3.1 | 其中：暂列金额 | 1177.51 | -
3.2 | 其中：专业工程暂估价 |  | -
3.3 | 其中：计日工 |  | -
3.4 | 其中：总承包服务费 |  | -
4 | 规费 | 718.70 | -
5 | 创优质工程奖补偿奖励费 |  | -
6 | 税前不含税工程造价 | 14223.60 | -
6.1 | 其中：除税甲供材料（设备）费 |  | -
7 | 销项增值税额 | 426.71 | -
8 | 附加税 | 44.52 | -
招标控制价/投标报价总价合计=税前不含税工程造价+销项增值税额+附加税 |  | 14694.83

## F.1.1 分部分项工程清单计价表(表-08)【强电及~173
分部分项工程清单与计价表
工程名称：泸州市江阳区和丰老街老旧街区改造提升项目施工一标段\强电及给排水工程【13#楼安装工程】 |  |  |  |  | 标段：
序号 | 项目编码 | 项目名称 | 项目特征描述 | 计量 单位 | 工程量 | 金额（元）
[6 empty] | 综合单价 | 合价 | 其中
[8 empty] | 定额人工费 | 定额机械费 | 暂估价
强电工程
1 | 0304040172305 | 照明总箱 F1/ALz pn=50kw XL-21 | 1.名称：照明总箱 F1/ALz pn=50kw XL-21 2.型号、规格：pn=50kw XL-21 3.安装方式：落地安装 4.按系统图成套定制，接地、洞口防火堵料封堵符合规范要求 5.接线端子材质、规格：详设计 6.其它:满足设计、现行技术、质量、施工验收规范要求及招标文件技术标准的要求 | 台 | 1 | 522.71 | 522.71 | 318.90 | 60.59
2 | 0304140042308 | 双电源装置调试 | 1.名称：双电源装置调试 2.其他要求：满足设计、相关图集、标准、验收规范及招标技术要求 | 系统 | 1 | 392.59 | 392.59 | 265.80 | 44.43
3 | 0304110012309 | 电气配管 PC20 | 1.名称：电气配管 2.材质：刚性阻燃管 3.规格：PC20 4.配置形式及部位：砖、混凝土结构明敷、暗敷、吊顶内等综合考虑 5.预留孔洞、打孔洞，预留槽、剔槽及混凝土砂浆补孔洞、补槽 6.支架制作、安装；含管件、所有附件；接地（含跨接线），按规范要求刷漆及防火涂料 7.包含过接盒，过线盒白面板 8.其他要求：满足设计、相关图集、标准及招标技术要求 | m | 21.16 | 7.60 | 160.82 | 126.54
4 | 0304110012310 | 电气配管 SC20 明敷 | 1.名称：电气配管 2.材质：热镀锌钢管 3.规格：SC20 4.配置形式及部位：砖、混凝土结构明敷 5.管道防腐：详设计 6.预留孔洞、打孔洞及混凝土砂浆补孔洞 7.支架制作、安装；含管件、所有附件；接地（含跨接线），按规范要求刷漆及防火涂料 8.包含过接盒，过线盒白面板 9.其他要求：满足设计、相关图集、标准及招标技术要求 | m | 74.44 | 17.07 | 1270.69 | 742.91
5 | 0304110012311 | 电气配管 SC20 | 1.名称：电气配管 2.材质：热镀锌钢管 3.规格：SC20 4.配置形式及部位：砖、混凝土结构明敷、暗敷、吊顶内等综合考虑 5.管道防腐：详设计 6.预留孔洞、打孔洞，预留槽、剔槽及混凝土砂浆补孔洞、补槽 7.支架制作、安装；含管件、所有附件；接地（含跨接线），按规范要求刷漆及防火涂料 8.包含过接盒，过线盒白面板 9.其他要求：满足设计、相关图集、标准及招标技术要求 | m | 108.68 | 7.78 | 845.53 | 561.88
6 | 0304110012312 | 电气配管 SC25 | 1.名称：电气配管 2.材质：热镀锌钢管 3.规格：SC25 4.配置形式及部位：砖、混凝土结构明敷、暗敷、吊顶内等综合考虑 5.管道防腐：详设计 6.预留孔洞、打孔洞，预留槽、剔槽及混凝土砂浆补孔洞、补槽 7.支架制作、安装；含管件、所有附件；接地（含跨接线），按规范要求刷漆及防火涂料 8.包含过接盒，过线盒白面板 9.其他要求：满足设计、相关图集、标准及招标技术要求 | m | 7.35 | 10.26 | 75.41 | 45.35
7 | 0304110012313 | 电气配管 SC65 埋地 | 1.名称：电气配管 2.材质：热镀锌钢管 3.规格：SC65 4.配置形式及部位：埋地敷设 5.管道防腐：详设计 6.预留孔洞、打孔洞，预留槽、剔槽及混凝土砂浆补孔洞、补槽 7.支架制作、安装；含管件、所有附件；接地（含跨接线），按规范要求刷漆及防火涂料 8.包含过接盒，过线盒白面板 9.其他要求：满足设计、相关图集、标准及招标技术要求 | m | 6.16 | 20.87 | 128.56 | 85.93 | 1.29
8 | 0308170082314 | 刚性防水套管 DN65 | 1.名称：刚性防水套管 DN65 2.规格：DN65 做法详图集02S404 3.材质：碳钢 4.填料：详设计 5.制作、安装 6.其它:满足设计、现行技术、质量、施工验收规范要求及招标文件技术标准的要求 | 个 | 2 | 208.47 | 416.94 | 238.22 | 36.36
9 | 0304110042315 | 电气配线 B1-WDZC-BYJ-2.5 | 1.名称：电气配线 2.配线形式：综合考虑 3.型号、规格：B1-WDZC-BYJ-2.5 4.材质：铜芯 5.配线部位：综合考虑 6.其它:满足设计、现行技术、质量、施工验收规范要求及招标文件技术标准的要求 | m | 344.31 | 1.21 | 416.62 | 316.77
10 | 0304110042316 | 电气配线 B1-WDZC-BYJ-4 | 1.名称：电气配线 2.配线形式：综合考虑 3.型号、规格：B1-WDZC-BYJ-4 4.材质：铜芯 5.配线部位：综合考虑 6.其它:满足设计、现行技术、质量、施工验收规范要求及招标文件技术标准的要求 | m | 111.03 | 0.85 | 94.38 | 68.84
11 | 0304110042317 | 电气配线 B1-WDZCNH-BYJ-2.5 | 1.名称：电气配线 2.配线形式：综合考虑 3.型号、规格：B1-WDZCNH-BYJ-2.5 4.材质：铜芯 5.配线部位：综合考虑 6.其它:满足设计、现行技术、质量、施工验收规范要求及招标文件技术标准的要求 | m | 88.11 | 1.21 | 106.61 | 81.06
12 | 0304120012319 | 壁灯 10W,LED光源 | 1.名称：壁灯 2.型号规格：10W,LED光源 3.安装形式：门上方0.1m安装 4.其他要求：满足设计、相关图集、标准及招标技术要求 | 套 | 1 | 22.06 | 22.06 | 14.67
13 | 0304120052320 | 单管 LED灯 T5-1x16W | 1.名称：单管 LED灯 2.型号规格：T5-1x16W 3.安装形式：距地2.8m吊装 4.含金属软管及支架等 5.其他要求：满足设计、相关图集、标准及招标技术要求 | 套 | 5 | 32.61 | 163.05 | 87.60
14 | 0304040342325 | 单联单控开关 | 1.名称：单联单控开关 2.材质：详设计 3.规格：220V 10A 4.安装方式：底边距地1.3m暗装 5.其他要求：满足设计、相关图集、标准及招标技术要求 | 个 | 1 | 9.15 | 9.15 | 6.36
15 | 0304040342326 | 双联单控开关 | 1.名称：双联单控开关 2.材质：详设计 3.规格：220V 10A 4.安装方式：底边距地1.3m暗装 5.其他要求：满足设计、相关图集、标准及招标技术要求 | 个 | 2 | 9.15 | 18.30 | 12.72
16 | 0304040352327 | 单相二三极普通电源插座 250V10A(安全型) | 1.名称：单相二三极普通电源插座 250V10A(安全型) 2.材质：详设计 3.规格：220V 10A 4.安装方式：暗装，安装高度综合考虑 5.其他要求：满足设计、相关图集、标准及招标技术要求 | 个 | 5 | 8.88 | 44.40 | 31.80
17 | 0304040352328 | 单相三极低位空调插座 A1 250V16A(安全型) | 1.名称：单相三极低位空调插座 A1 2.材质：详设计 3.规格：250V16A(安全型) 4.安装方式：暗装，安装高度综合考虑 5.其他要求：满足设计、相关图集、标准及招标技术要求 | 个 | 2 | 9.43 | 18.86 | 13.44
18 | 0304110062329 | 塑料灯具底盒 | 1.名称：塑料灯具底盒 2.材质：塑料 3.规格：86型 4.安装形式：详设计 5.其他要求：满足设计、相关图集、标准、验收规范及招标技术要求 | 个 | 1 | 5.33 | 5.33 | 3.45
19 | 0304110062330 | 钢制灯具底盒 | 1.名称：钢制灯具底盒 2.材质：钢质 3.规格：86型 4.安装形式：详设计 5.其他要求：满足设计、相关图集、标准、验收规范及招标技术要求 | 个 | 15 | 5.33 | 79.95 | 51.75
20 | 0304110062331 | 钢制开关、插座底盒 | 1.名称：钢制开关、插座盒 2.材质：钢质 3.规格：86型 4.安装形式：详设计 5.其他要求：满足设计、相关图集、标准、验收规范及招标技术要求 | 个 | 7 | 5.13 | 35.91 | 26.67
21 | 0304090052332 | 避雷网 热镀锌圆钢 Φ10 | 1.名称：避雷网 2.材质：热镀锌圆钢 3.规格：Φ10 4.安装形式：详设计 5.其他要求：满足设计、相关图集、标准及招标技术要求 | m | 80.63 | 13.31 | 1073.19 | 771.63 | 62.89
22 | 0304090032333 | 避雷引下线 | 1.名称：避雷引下线 2.利用建筑柱内钢筋 3.其他要求：满足设计、相关图集、标准及招标技术要求 | m | 27 | 11.73 | 316.71 | 152.28 | 102.87
23 | 0304090042334 | 均压环 接地体 | 1.名称：接地体 2.材质：利用圈梁钢筋 3.其他要求：满足设计、相关图集、标准及招标技术要求 | m | 75.6 | 5.02 | 379.51 | 208.66 | 77.87
24 | 0304090022335 | 接地母线 不锈钢扁钢 -40*4 | 1.名称：接地母线 2.材质：不锈扁钢 3.规格：-40*4 4.安装部位：详设计 5.其他要求：满足设计、相关图集、标准及招标技术要求 | m | 5.82 | 12.84 | 74.73 | 55.00 | 3.78
25 | 0304090022336 | 接地母线 热镀锌扁钢 -25*4 | 1.名称：接地母线 2.材质：镀锌扁钢 3.规格：-25*4 4.安装部位：户内 5.其他要求：满足设计、相关图集、标准及招标技术要求 | m | 8.22 | 12.84 | 105.54 | 77.68 | 5.34
26 | 0304090082337 | 接地端子板 -100*100*6 | 1.名称：接地端子板 2.材质：详设计 3.规格：-100*100*6mm 4.其他要求：满足设计、相关图集、标准及招标技术要求 | 块 | 3 | 11.78 | 35.34 | 25.11
27 | 0304090082338 | 总等电位接地端子箱 MEB | 1.名称：总等电位接地端子箱 MEB 2.材质：详设计 3.规格：详设计 4.其他要求：满足设计、相关图集、标准及招标技术要求 | 台 | 1 | 11.78 | 11.78 | 8.37
28 | 0304140112339 | 接地装置 调试 | 1.名称：接地装置 调试 2.其他要求：满足设计、相关图集、标准及招标技术要求 | 系统 | 1 | 1099.20 | 1099.20 | 684.18 | 223.55
29 | 0104010012340 | 配电箱砖基础 | 1.砖品种、规格、强度等级：MU10砖 2.基础类型：详设计 3.砂浆强度等级：湿拌砂浆 M7.5 4.四周及上平面湿拌砂浆抹面 5.其他要求：满足设计、相关图集、标准、验收规范及招标技术要求 | m3 | 0.05 | 133.92 | 6.70 | 5.21
|  | 分部小计 |  |  |  |  | 7930.57 | 5088.78 | 618.97
给排水工程
30 | 0310010062356 | 给水管 PP-R DN25 | 1.名称：给水管 2.介质：水 3.材质、规格：PPR DN25 4.连接形式：热熔连接 5.管件安装、压力试验及吹、洗设计要求，管道支吊架制作、安装 6.穿墙打洞，制作、安装套管及孔洞封堵符合规范要求 7.未尽事宜满足设计及现行技术、质量验收规范要求 | m | 0.31 | 17.95 | 5.56 | 4.51 | 0.04
31 | 0310010062357 | 给水管 PP-R DN32 | 1.名称：给水管 2.介质：水 3.材质、规格：PPR DN32 4.连接形式：热熔连接 5.管件安装、压力试验及吹、洗设计要求，管道支吊架制作、安装 6.穿墙打洞，制作、安装套管及孔洞封堵符合规范要求 7.未尽事宜满足设计及现行技术、质量验收规范要求 | m | 0.76 | 20.15 | 15.31 | 12.41 | 0.11
32 | 0310010022358 | 衬塑钢管 DN65 | 1.名称：给水管 2.介质：水 3.材质、规格：衬塑钢管 DN65 4.连接形式：详设计 5.管件安装、压力试验及吹、洗设计要求，管道支吊架制作、安装 6.穿墙打洞，制作、安装套管及孔洞封堵符合规范要求 7.未尽事宜满足设计及现行技术、质量验收规范要求 | m | 18.63 | 32.97 | 614.23 | 481.59 | 20.87
33 | 0310010022359 | 衬塑钢管 DN32 | 1.名称：给水管 2.介质：水 3.材质、规格：衬塑钢管 DN32 4.连接形式：详设计 5.管件安装、压力试验及吹、洗设计要求，管道支吊架制作、安装 6.穿墙打洞，制作、安装套管及孔洞封堵符合规范要求 7.未尽事宜满足设计及现行技术、质量验收规范要求 | m | 0.86 | 34.75 | 29.89 | 23.47 | 0.61
34 | 0310020012360 | 管道支吊架 制作 安装 | 1.材质：钢质 2.管架形式：详设计 3.支吊架 制作、安装 4.未尽事宜满足设计及现行技术、质量验收规范要求 | Kg | 8.99 | 17.39 | 156.34 | 89.81 | 30.12
35 | 0312010032361 | 支吊架刷油防腐 | 1.名称：支吊架刷油防腐 2.除锈等级、底漆、面漆，防腐要求详设计 3.未尽事宜满足设计及现行技术、质量验收规范要求 | kg | 8.99 | 1.14 | 10.25 | 3.60 | 0.72
36 | 0312010012362 | 管道刷油 | 1.名称：管道刷油 2.底漆、面漆，防腐要求详设计 3.未尽事宜满足设计及现行技术、质量验收规范要求 | m2 | 4.92 | 6.27 | 30.85 | 20.17
37 | 0309010022363 | 内外壁热浸锌镀锌钢管 DN25 | 1.安装部位:室内 2.材质、规格：内外热浸镀锌钢管 DN25 3.连接形式：螺纹连接 含管件 4.压力试验及冲洗设计要求：满足规范要求 5.包含水冲洗、水压试验、开槽、留槽、打洞、留洞、补槽补洞等 6.未尽事宜满足设计及现行技术、质量验收规范要求 | m | 3.73 | 27.45 | 102.39 | 78.59 | 1.12
38 | 0310030012364 | 全铜截止阀 DN32 | 1.名称：截止阀 2.材质：铜质 3.规格、压力等级：DN32 PN1.0MPa 4.连接形式：螺纹连接 5.阀门压力试验、清洗符合规范要求 6.未尽事宜满足设计及现行技术、质量验收规范要求 | 个 | 1 | 35.73 | 35.73 | 16.17 | 1.59
39 | 0310030132365 | 水表 DN32 | 1.安装部位（室内外）:室内 2.型号、规格：DN32 3.连接形式:详设计 4.未尽事宜满足设计及现行技术、质量验收规范要求 | 个 | 1 | 41.21 | 41.21 | 30.03 | 0.48
40 | 0310030012366 | 减压阀 DN32 | 1.名称：减压阀 2.材质：铜质 3.规格、压力等级：DN32 PN1.0MPa 4.连接形式：螺纹连接 5.阀门压力试验、清洗符合规范要求 6.未尽事宜满足设计及现行技术、质量验收规范要求 | 个 | 1 | 35.73 | 35.73 | 16.17 | 1.59
41 | 0310030012367 | 真空破坏器 DN25 | 1.名称:真空破坏器 2.型号、规格：DN25 3.连接形式:详设计 4.未尽事宜满足设计及现行技术、质量验收规范要求 | 个 | 1 | 27.67 | 27.67 | 12.72 | 1.23
42 | 0310010062369 | 实壁排水管 PVC-U DN50 | 1.安装部位：室内 2.介质：污水、废水 3.材质、规格： PVC-U DN50 实壁管 4.连接形式：承插粘接 5.包含打洞、留洞以及修复，管件安装，各种管件综合考虑，不作调整 6.压力试验及吹洗设计要求：盛水试验、通球试验、冲洗满足规范要求 7.穿墙打洞，制作、安装套管及孔洞封堵符合规范要求，管道支吊架制作、安装 8.未尽事宜满足设计及现行技术、质量验收规范要求 | m | 2 | 17.81 | 35.62 | 28.94
43 | 0310010062370 | 实壁排水管 PVC-U DN100 | 1.安装部位：室内 2.介质：污水 3.材质、规格： PVC-U DN100 实壁管 4.连接形式：承插粘接 5.包含打洞、留洞以及修复，管件安装，各种管件综合考虑，不作调整 6.压力试验及吹洗设计要求：盛水试验、通球试验、冲洗满足规范要求 7.穿墙打洞，制作、安装套管及孔洞封堵符合规范要求，管道支吊架制作、安装 8.未尽事宜满足设计及现行技术、质量验收规范要求 | m | 14.39 | 26.80 | 385.65 | 310.82 | 0.14
44 | 0310040142371 | 不锈钢地漏 DN50 | 1.名称：地漏 2.型号、规格：DN50 不锈钢 3.未尽事宜满足设计及现行技术、质量验收规范要求 | 个 | 1 | 21.38 | 21.38 | 17.44
45 | 0310010062372 | 雨水排水管 PVC-U DN100 承压管 | 1.安装部位：室内 2.介质：污水、雨水 3.材质、规格： PVC-U DN100 承压管 4.连接形式：承插粘接 5.包含打洞、留洞以及修复，管件安装，各种管件综合考虑，不作调整 6.压力试验及吹洗设计要求：盛水试验、通球试验、冲洗满足规范要求 7.穿墙打洞，制作、安装套管及孔洞封堵符合规范要求，管道支吊架制作、安装 8.未尽事宜满足设计及现行技术、质量验收规范要求 | m | 24.02 | 24.83 | 596.42 | 481.84 | 0.24
46 | 0310040142373 | 钢制雨水斗 DN100 | 1.材质:钢质 2.型号、规格 DN100 3.未尽事宜满足设计及现行技术、质量验收规范要求 | 个 | 3 | 40.71 | 122.13 | 99.78
47 | 0310020032374 | 冷凝水管出墙钢套管 DN50 | 1.名称： 冷凝水管出墙钢套管 2.材质：钢质 3.规格：介质管道 DN50 4.填料材质：制详设计 5.未尽事宜满足设计及现行技术、质量验收规范要求 | 个 | 1 | 25.90 | 25.90 | 15.96 | 0.75
48 | 0310020032375 | 刚性防水套管 DN100 | 1.名称：刚性防水套管 DN100 2.规格：DN100 做法详图集02S404 3.材质：碳钢 4.填料：详设计 5.制作、安装 6.其它:满足设计、现行技术、质量、施工验收规范要求及招标文件技术标准的要求 | 个 | 6 | 248.98 | 1493.88 | 834.36 | 164.16
49 | 0310020032376 | 空调出墙套管 DN100 | 1.名称： 塑料空调套管 DN100 2.材质：塑料 3.规格：详设计 4.填料材质：制详设计 5.未尽事宜满足设计及现行技术、质量验收规范要求 | 个 | 2 | 29.18 | 58.36 | 27.72
|  | 分部小计 |  |  |  |  | 3844.50 | 2606.10 | 223.77
合 计 | [6 empty] | 11775.07 | 7694.88 | 842.74

## F.1.2 单价措施项目清单计价表(表-08)【强电及~174
单价措施项目清单与计价表
工程名称：泸州市江阳区和丰老街老旧街区改造提升项目施工一标段\强电及给排水工程【13#楼安装工程】 | [5 empty] | 标段：
序号 | 项目编码 | 项目名称 | 项目特征描述 | 计量 单位 | 工程量 | 金额（元）
[6 empty] | 综合单价 | 合价 | 其中
[8 empty] | 定额人工费 | 定额机械费 | 暂估价
专业措施项目
1 | 0313010172398 | 脚手架搭拆 | 1．搭设方式：综合考虑,满足设计及规范要求 2．搭设高度：详设计图纸 3．脚手架材质：综合考虑 | 项 | 1
小计
合 计

## F.4 总价措施项目清单与计价表(表-11)【强电及给~175
总价措施项目清单与计价表
工程名称：泸州市江阳区和丰老街老旧街区改造提升项目施工一标段\强电及给排水工程【13#楼安装工程】 |  |  |  | 标段：
序号 | 项目编码 | 项目名称 | 计算基础 | 费率 （%） | 金额 （元） | 调整费率 (%) | 调整后金额 (元) | 备注
定额(人工费+机械费)
1 | 0313020012391 | 安全文明施工费 |  |  | 522.25
1.1 | ① | 环境保护费 | 税前建安工程造价（不含总价措施项目费） | 0.22 | 30.08
1.2 | ② | 文明施工费 | 税前建安工程造价（不含总价措施项目费） | 0.64 | 87.50
1.3 | ③ | 安全施工费 | 税前建安工程造价（不含总价措施项目费） | 1.66 | 226.94
1.4 | ④ | 临时设施费 | 税前建安工程造价（不含总价措施项目费） | 1.3 | 177.73
2 | 0313020022392 | 夜间施工增加费 |  |  | 12.30
3 | 0313020032393 | 非夜间施工增加
4 | 0313020042394 | 二次搬运费 |  |  | 5.47
5 | 0313020052395 | 冬雨季施工增加费 |  |  | 9.57
6 | 0313020062396 | 已完工程及设备保护费
7 | 0313020082397 | 工程定位复测费 |  |  | 2.73
合计 |  |  |  |  | 552.32

## G.1 其他项目清单与计价汇总表(表-12)【强电及给~176
其他项目清单与计价汇总表
工程名称：泸州市江阳区和丰老街老旧街区改造提升项目施工一标段\强电及给排水工程【13#楼安装工程】 |  | 标段：
序号 | 项 目 名 称 | 金额(元) | 结算金额（元） | 备注
1 | 暂列金额 | 1177.51
2 | 暂估价
2.1 | 材料(工程设备)暂估价/结算价 | -
2.2 | 专业工程暂估价/结算价
3 | 计日工
4 | 总承包服务费
合 计 |  | 1177.51 | - | -

## G.2 暂列金额明细表(表-12-1)【强电及给排水工~177
暂列金额明细表
工程名称：泸州市江阳区和丰老街老旧街区改造提升项目施工一标段\强电及给排水工程【13#楼安装工程】 |  | 标段：
序号 | 项目名称 | 计量单位 | 暂定金额(元) | 备注
1 | 暂列金额 | 项 | 1177.51
合 计 |  |  | 1177.51 | -

## G.6 总承包服务费计价表(表-12-5)【强电及给排~178
总承包服务费计价表
工程名称：泸州市江阳区和丰老街老旧街区改造提升项目施工一标段\强电及给排水工程【13#楼安装工程】 |  |  |  | 标段：
序号 | 项目名称 | 项目价值(元） | 服务内容 | 计算基础 | 费率（%） | 金额（元）
- | 合计 | - | - | - | -

## K.2 承包人提供主要材料和工程设备一览表(表-20)~179
承包人提供主要材料和工程设备一览表 （适用造价信息差额调整法）
工程名称：泸州市江阳区和丰老街老旧街区改造提升项目施工一标段\强电及给排水工程【13#楼安装工程】 |  |  |  |  | 标段：
序号 | 名称、规格、型号 | 单位 | 数量 | 风险系数% | 基准单价(元) | 投标单价(元) | 发承包人确认单价(元) | 备注

## E.3 单位工程招标控制价投标报价汇总表(表-04-1~180
单位工程招标控制价/投标报价汇总表
（适用于一般计税方法）
工程名称：泸州市江阳区和丰老街老旧街区改造提升项目施工一标段\强电及给排水工程【17#楼安装工程】 |  | 标段：
序号 | 汇总内容 | 金 额（元） | 其中:暂估价(元)
1 | 分部分项及单价措施项目 | 24862.24
1.1 | 强电工程 | 14128.69
1.2 | 给排水工程 | 10733.55
1.3 | 单价措施项目
2 | 总价措施项目 | 1169.45 | -
2.1 | 其中：安全文明施工费 | 1105.77 | -
3 | 其他项目 | 2486.22 | -
3.1 | 其中：暂列金额 | 2486.22 | -
3.2 | 其中：专业工程暂估价 |  | -
3.3 | 其中：计日工 |  | -
3.4 | 其中：总承包服务费 |  | -
4 | 规费 | 1598.34 | -
5 | 创优质工程奖补偿奖励费 |  | -
6 | 税前不含税工程造价 | 30116.25 | -
6.1 | 其中：除税甲供材料（设备）费 |  | -
7 | 销项增值税额 | 903.49 | -
8 | 附加税 | 94.26 | -
招标控制价/投标报价总价合计=税前不含税工程造价+销项增值税额+附加税 |  | 31114.00

## F.1.1 分部分项工程清单计价表(表-08)【强电及~181
分部分项工程清单与计价表
工程名称：泸州市江阳区和丰老街老旧街区改造提升项目施工一标段\强电及给排水工程【17#楼安装工程】 |  |  |  |  | 标段：
序号 | 项目编码 | 项目名称 | 项目特征描述 | 计量 单位 | 工程量 | 金额（元）
[6 empty] | 综合单价 | 合价 | 其中
[8 empty] | 定额人工费 | 定额机械费 | 暂估价
强电工程
1 | 0304040172399 | 照明总箱 F1/ALz pn=100kw XL-21 | 1.名称：照明总箱 F1/ALz pn=100kw XL-21 2.型号、规格：pn=100kw XL-21 3.安装方式：落地安装 4.按系统图成套定制，接地、洞口防火堵料封堵符合规范要求 5.接线端子材质、规格：详设计 6.其它:满足设计、现行技术、质量、施工验收规范要求及招标文件技术标准的要求 | 台 | 1 | 488.24 | 488.24 | 302.70 | 60.59
2 | 0304040172400 | 商业照明箱 ALsy20 pn=20kw | 1.名称：商业照明箱 ALsy20 pn=20kw 2.型号、规格： pn=20kw 参考尺寸500*600*120mm 3.安装方式：距地1.6m挂墙安装 4.按系统图成套定制，接地、洞口防火堵料封堵符合规范要求 5.接线端子材质、规格：详设计 6.其它:满足设计、现行技术、质量、施工验收规范要求及招标文件技术标准的要求 | 台 | 2 | 252.33 | 504.66 | 344.10
3 | 0304040172401 | 商业照明箱 ALsy40 pn=40kw | 1.名称：商业照明箱 ALsy40 pn=40kw 2.型号、规格： pn=40kw 参考尺寸500*600*120mm 3.安装方式：距地1.6m挂墙安装 4.按系统图成套定制，接地、洞口防火堵料封堵符合规范要求 5.接线端子材质、规格：详设计 6.其它:满足设计、现行技术、质量、施工验收规范要求及招标文件技术标准的要求 | 台 | 1 | 284.82 | 284.82 | 186.63
4 | 0304140042404 | 双电源装置调试 | 1.名称：双电源装置调试 2.其他要求：满足设计、相关图集、标准、验收规范及招标技术要求 | 系统 | 1 | 392.59 | 392.59 | 265.80 | 44.43
5 | 0304110012405 | 电气配管 PC20 | 1.名称：电气配管 2.材质：刚性阻燃管 3.规格：PC20 4.配置形式及部位：砖、混凝土结构明敷、暗敷、吊顶内等综合考虑 5.预留孔洞、打孔洞，预留槽、剔槽及混凝土砂浆补孔洞、补槽 6.支架制作、安装；含管件、所有附件；接地（含跨接线），按规范要求刷漆及防火涂料 7.包含过接盒，过线盒白面板 8.其他要求：满足设计、相关图集、标准及招标技术要求 | m | 239.49 | 7.60 | 1820.12 | 1432.15
6 | 0304110012406 | 电气配管 SC20 | 1.名称：电气配管 2.材质：热镀锌钢管 3.规格：SC20 4.配置形式及部位：砖、混凝土结构明敷、暗敷、吊顶内等综合考虑 5.管道防腐：详设计 6.预留孔洞、打孔洞，预留槽、剔槽及混凝土砂浆补孔洞、补槽 7.支架制作、安装；含管件、所有附件；接地（含跨接线），按规范要求刷漆及防火涂料 8.包含过接盒，过线盒白面板 9.其他要求：满足设计、相关图集、标准及招标技术要求 | m | 60.61 | 7.78 | 471.55 | 313.35
7 | 0304110012407 | 电气配管 SC25 | 1.名称：电气配管 2.材质：热镀锌钢管 3.规格：SC25 4.配置形式及部位：砖、混凝土结构明敷、暗敷、吊顶内等综合考虑 5.管道防腐：详设计 6.预留孔洞、打孔洞，预留槽、剔槽及混凝土砂浆补孔洞、补槽 7.支架制作、安装；含管件、所有附件；接地（含跨接线），按规范要求刷漆及防火涂料 8.包含过接盒，过线盒白面板 9.其他要求：满足设计、相关图集、标准及招标技术要求 | m | 4.33 | 10.26 | 44.43 | 26.72
8 | 0304110012408 | 电气配管 SC50 | 1.名称：电气配管 2.材质：热镀锌钢管 3.规格：SC50 4.配置形式及部位：砖、混凝土结构明敷、暗敷、吊顶内等综合考虑 5.管道防腐：详设计 6.预留孔洞、打孔洞，预留槽、剔槽及混凝土砂浆补孔洞、补槽 7.支架制作、安装；含管件、所有附件；接地（含跨接线），按规范要求刷漆及防火涂料 8.包含过接盒，过线盒白面板 9.其他要求：满足设计、相关图集、标准及招标技术要求 | m | 45.56 | 17.63 | 803.22 | 516.65 | 4.56
9 | 0304110012409 | 电气配管 SC150 埋地 | 1.名称：电气配管 2.材质：热镀锌钢管 3.规格：SC150 4.配置形式及部位：埋地敷设 5.管道防腐：详设计 6.预留孔洞、打孔洞，预留槽、剔槽及混凝土砂浆补孔洞、补槽 7.支架制作、安装；含管件、所有附件；接地（含跨接线），按规范要求刷漆及防火涂料 8.包含过接盒，过线盒白面板 9.其他要求：满足设计、相关图集、标准及招标技术要求 | m | 5.86 | 60.77 | 356.11 | 274.42 | 4.34
10 | 0308170082410 | 刚性防水套管 DN150 | 1.名称：刚性防水套管 2.规格：DN150 做法详图集02S404 3.材质：碳钢 4.填料：详设计 5.制作、安装 6.其它:满足设计、现行技术、质量、施工验收规范要求及招标文件技术标准的要求 | 个 | 1 | 303.39 | 303.39 | 166.59 | 31.41
11 | 0304080012411 | 电力电缆 B1-WDZC-YJY-5×16 | 1.名称 低压电力电缆 2.型号、规格：B1-WDZC-YJY-5*16 3.材质 铜芯 4.敷设方式、部位：穿管敷设 5.电压等级（kV）：≤1kv 6.其它:满足设计、现行技术、质量、施工验收规范要求及招标文件技术标准的要求 | m | 47.89 | 7.30 | 349.60 | 203.53 | 32.57
12 | 0304080012412 | 电力电缆 B1-WDZC-YJY-4*25+1*16 | 1.名称 低压电力电缆 2.型号、规格：B1-WDZC-YJY-4*25+1*16 3.材质 铜芯 4.敷设方式、部位：穿管敷设 5.电压等级（kV）：≤1kv 6.其它:满足设计、现行技术、质量、施工验收规范要求及招标文件技术标准的要求 | m | 8.04 | 9.44 | 75.90 | 46.39 | 5.47
13 | 0304080062413 | 低压电缆终端头 5*16 | 1.名称 低压电缆终端头 2.型号：详设计 3.规格：5*16 4.材质、类型：铜质 5.安装部位 电缆终端 6.电压等级（kV）：≤1kV 7.其它:满足设计、现行技术、质量、施工验收规范要求及招标文件技术标准的要求 | 个 | 4 | 80.61 | 322.44 | 145.44
14 | 0304080062414 | 低压电缆终端头 4*25+1*16 | 1.名称 低压电缆终端头 2.型号：详设计 3.规格：4*25+1*16 4.材质、类型：铜质 5.安装部位 电缆终端 6.电压等级（kV）：≤1kV 7.其它:满足设计、现行技术、质量、施工验收规范要求及招标文件技术标准的要求 | 个 | 2 | 124.88 | 249.76 | 121.64
15 | 0304110042415 | 电气配线 B1-WDZC-BYJ-2.5 | 1.名称：电气配线 2.配线形式：综合考虑 3.型号、规格：B1-WDZC-BYJ-2.5 4.材质：铜芯 5.配线部位：综合考虑 6.其它:满足设计、现行技术、质量、施工验收规范要求及招标文件技术标准的要求 | m | 648.17 | 1.21 | 784.29 | 596.32
16 | 0304110042416 | 电气配线 B1-WDZC-BYJ-4 | 1.名称：电气配线 2.配线形式：综合考虑 3.型号、规格：B1-WDZC-BYJ-4 4.材质：铜芯 5.配线部位：综合考虑 6.其它:满足设计、现行技术、质量、施工验收规范要求及招标文件技术标准的要求 | m | 132.63 | 0.85 | 112.74 | 82.23
17 | 0304110042417 | 电气配线 B1-WDZCNH-BYJ-2.5 | 1.名称：电气配线 2.配线形式：综合考虑 3.型号、规格：B1-WDZCNH-BYJ-2.5 4.材质：铜芯 5.配线部位：综合考虑 6.其它:满足设计、现行技术、质量、施工验收规范要求及招标文件技术标准的要求 | m | 67.85 | 1.21 | 82.10 | 62.42
18 | 0304120042419 | 吸顶灯 18W,LED光源 | 1.名称：吸顶灯 2.型号规格：18W,LED光源 3.安装形式：吸顶安装 4.含金属软管及支架等 5.其他要求：满足设计、相关图集、标准及招标技术要求 | 套 | 16 | 23.30 | 372.80 | 251.04
19 | 0304040342423 | 双联单控开关 | 1.名称：双联单控开关 2.材质：详设计 3.规格：220V 10A 4.安装方式：底边距地1.3m暗装 5.其他要求：满足设计、相关图集、标准及招标技术要求 | 个 | 6 | 9.15 | 54.90 | 38.16
20 | 0304040352424 | 单相二三极普通电源插座 250V10A(安全型) | 1.名称：单相二三极普通电源插座 250V10A(安全型) 2.材质：详设计 3.规格：220V 10A 4.安装方式：暗装，安装高度综合考虑 5.其他要求：满足设计、相关图集、标准及招标技术要求 | 个 | 10 | 8.88 | 88.80 | 63.60
21 | 0304040352425 | 单相三极低位空调插座 A1 250V16A(安全型) | 1.名称：单相三极低位空调插座 A1 2.材质：详设计 3.规格：250V16A(安全型) 4.安装方式：暗装，安装高度综合考虑 5.其他要求：满足设计、相关图集、标准及招标技术要求 | 个 | 4 | 9.43 | 37.72 | 26.88
22 | 0304040352426 | 单相二三极清洁插座 250V10A(安全型) | 1.名称：单相二三极清洁插座 250V10A(安全型) 2.材质：详设计 3.规格：220V 10A 4.安装方式：暗装，安装高度综合考虑 5.其他要求：满足设计、相关图集、标准及招标技术要求 | 个 | 3 | 8.88 | 26.64 | 19.08
23 | 0304110062427 | 塑料灯具底盒 | 1.名称：塑料灯具底盒 2.材质：塑料 3.规格：86型 4.安装形式：详设计 5.其他要求：满足设计、相关图集、标准、验收规范及招标技术要求 | 个 | 16 | 5.33 | 85.28 | 55.20
24 | 0304110062428 | 钢制灯具底盒 | 1.名称：钢制灯具底盒 2.材质：钢质 3.规格：86型 4.安装形式：详设计 5.其他要求：满足设计、相关图集、标准、验收规范及招标技术要求 | 个 | 15 | 5.33 | 79.95 | 51.75
25 | 0304110062429 | 塑料开关、插座底盒 | 1.名称：塑料开关、插座底盒 2.材质：塑料 3.规格：86型 4.安装形式：详设计 5.其他要求：满足设计、相关图集、标准、验收规范及招标技术要求 | 个 | 23 | 5.13 | 117.99 | 87.63
26 | 0304090052430 | 避雷网 热镀锌圆钢 Φ10 | 1.名称：避雷网 2.材质：热镀锌圆钢 3.规格：Φ10 4.安装形式：详设计 5.其他要求：满足设计、相关图集、标准及招标技术要求 | m | 139.08 | 13.31 | 1851.15 | 1331.00 | 108.48
27 | 0304090032431 | 避雷引下线 | 1.名称：避雷引下线 2.利用建筑柱内钢筋 3.其他要求：满足设计、相关图集、标准及招标技术要求 | m | 40 | 11.73 | 469.20 | 225.60 | 152.40
28 | 0304090042432 | 均压环 接地体 | 1.名称：接地体 2.材质：利用圈梁钢筋 3.其他要求：满足设计、相关图集、标准及招标技术要求 | m | 105.6 | 5.02 | 530.11 | 291.46 | 108.77
29 | 0304090022433 | 接地母线 不锈钢扁钢 -40*4 | 1.名称：接地母线 2.材质：不锈扁钢 3.规格：-40*4 4.安装部位：详设计 5.其他要求：满足设计、相关图集、标准及招标技术要求 | m | 3.12 | 12.84 | 40.06 | 29.48 | 2.03
30 | 0304090022434 | 接地母线 热镀锌扁钢 -25*4 | 1.名称：接地母线 2.材质：镀锌扁钢 3.规格：-25*4 4.安装部位：户内 5.其他要求：满足设计、相关图集、标准及招标技术要求 | m | 5.82 | 12.84 | 74.73 | 55.00 | 3.78
31 | 0304090082435 | 接地端子板 -100*100*6 | 1.名称：接地端子板 2.材质：详设计 3.规格：-100*100*6mm 4.其他要求：满足设计、相关图集、标准及招标技术要求 | 块 | 2 | 11.78 | 23.56 | 16.74
32 | 0304090082436 | 总等电位接地端子箱 MEB | 1.名称：总等电位接地端子箱 MEB 2.材质：详设计 3.规格：详设计 4.其他要求：满足设计、相关图集、标准及招标技术要求 | 台 | 1 | 11.78 | 11.78 | 8.37
33 | 0304090082437 | 接地电阻测试点 | 1.名称：接地电阻测试点 2.材质：详设计 3.规格：详设计 4.其他要求：满足设计、相关图集、标准及招标技术要求 | 个 | 2 | 11.78 | 23.56 | 16.74
34 | 0304140112438 | 接地装置 调试 | 1.名称：接地装置 调试 2.其他要求：满足设计、相关图集、标准及招标技术要求 | 系统 | 1 | 1099.20 | 1099.20 | 684.18 | 223.55
35 | 0104010012439 | 配电箱砖基础 | 1.砖品种、规格、强度等级：MU10砖 2.基础类型：详设计 3.砂浆强度等级：湿拌砂浆 M7.5 4.四周及上平面湿拌砂浆抹面 5.其他要求：满足设计、相关图集、标准、验收规范及招标技术要求 | m3 | 0.05 | 133.92 | 6.70 | 5.21
36 | 0304140022440 | 送配电装置系统 | 1.名称：送配电装置系统 调试 2.电压：≤1Kv 3.其他要求：满足设计、相关图集、标准及招标技术要求 | 系统 | 5 | 337.72 | 1688.60 | 1182.15 | 220.05
|  | 分部小计 |  |  |  |  | 14128.69 | 9526.35 | 1002.43
给排水工程
37 | 0310010062457 | 给水管 PP-R DN15 | 1.名称：给水管 2.介质：水 3.材质、规格：PPR DN15 4.连接形式：热熔连接 5.管件安装、压力试验及吹、洗设计要求，管道支吊架制作、安装 6.穿墙打洞，制作、安装套管及孔洞封堵符合规范要求 7.未尽事宜满足设计及现行技术、质量验收规范要求 | m | 31.67 | 14.97 | 474.10 | 384.79 | 3.17
38 | 0310010062458 | 给水管 PP-R DN20 | 1.名称：给水管 2.介质：水 3.材质、规格：PPR DN20 4.连接形式：热熔连接 5.管件安装、压力试验及吹、洗设计要求，管道支吊架制作、安装 6.穿墙打洞，制作、安装套管及孔洞封堵符合规范要求 7.未尽事宜满足设计及现行技术、质量验收规范要求 | m | 21.1 | 16.61 | 350.47 | 284.43 | 2.32
39 | 0310010062459 | 给水管 PP-R DN25 | 1.名称：给水管 2.介质：水 3.材质、规格：PPR DN25 4.连接形式：热熔连接 5.管件安装、压力试验及吹、洗设计要求，管道支吊架制作、安装 6.穿墙打洞，制作、安装套管及孔洞封堵符合规范要求 7.未尽事宜满足设计及现行技术、质量验收规范要求 | m | 27.53 | 17.95 | 494.16 | 400.56 | 3.58
40 | 0310010062460 | 给水管 PP-R DN32 | 1.名称：给水管 2.介质：水 3.材质、规格：PPR DN32 4.连接形式：热熔连接 5.管件安装、压力试验及吹、洗设计要求，管道支吊架制作、安装 6.穿墙打洞，制作、安装套管及孔洞封堵符合规范要求 7.未尽事宜满足设计及现行技术、质量验收规范要求 | m | 26.03 | 20.15 | 524.50 | 425.07 | 3.64
41 | 0310010062461 | 给水管 PP-R DN40 | 1.名称：给水管 2.介质：水 3.材质、规格：PPR DN40 4.连接形式：热熔连接 5.管件安装、压力试验及吹、洗设计要求，管道支吊架制作、安装 6.穿墙打洞，制作、安装套管及孔洞封堵符合规范要求 7.未尽事宜满足设计及现行技术、质量验收规范要求 | m | 6.67 | 23.38 | 155.94 | 126.46 | 1.07
42 | 0310010062462 | 给水管 PP-R DN50 | 1.名称：给水管 2.介质：水 3.材质、规格：PPR DN50 4.连接形式：热熔连接 5.管件安装、压力试验及吹、洗设计要求，管道支吊架制作、安装 6.穿墙打洞，制作、安装套管及孔洞封堵符合规范要求 7.未尽事宜满足设计及现行技术、质量验收规范要求 | m | 10.98 | 25.55 | 280.54 | 227.29 | 1.87
43 | 0310010062463 | 给水管 PP-R DN65 | 1.名称：给水管 2.介质：水 3.材质、规格：PPR DN65 4.连接形式：热熔连接 5.管件安装、压力试验及吹、洗设计要求，管道支吊架制作、安装 6.穿墙打洞，制作、安装套管及孔洞封堵符合规范要求 7.未尽事宜满足设计及现行技术、质量验收规范要求 | m | 4.16 | 26.42 | 109.91 | 88.86 | 0.79
44 | 0310010022464 | 衬塑钢管 DN100 | 1.名称：给水管 2.介质：水 3.材质、规格：衬塑钢管 DN100 4.连接形式：详设计 5.管件安装、压力试验及吹、洗设计要求，管道支吊架制作、安装 6.穿墙打洞，制作、安装套管及孔洞封堵符合规范要求 7.未尽事宜满足设计及现行技术、质量验收规范要求 | m | 4.05 | 44.64 | 180.79 | 134.66 | 13.81
45 | 0310010022465 | 衬塑钢管 DN65 | 1.名称：给水管 2.介质：水 3.材质、规格：衬塑钢管 DN65 4.连接形式：详设计 5.管件安装、压力试验及吹、洗设计要求，管道支吊架制作、安装 6.穿墙打洞，制作、安装套管及孔洞封堵符合规范要求 7.未尽事宜满足设计及现行技术、质量验收规范要求 | m | 4.35 | 32.97 | 143.42 | 112.45 | 4.87
46 | 0310010022466 | 衬塑钢管 DN32 | 1.名称：给水管 2.介质：水 3.材质、规格：衬塑钢管 DN32 4.连接形式：详设计 5.管件安装、压力试验及吹、洗设计要求，管道支吊架制作、安装 6.穿墙打洞，制作、安装套管及孔洞封堵符合规范要求 7.未尽事宜满足设计及现行技术、质量验收规范要求 | m | 1.2 | 34.75 | 41.70 | 32.75 | 0.85
47 | 0309010022467 | 内外壁热浸锌镀锌钢管 DN25 | 1.安装部位:室内 2.材质、规格：内外热浸镀锌钢管 DN25 3.连接形式：螺纹连接 含管件 4.压力试验及冲洗设计要求：满足规范要求 5.包含水冲洗、水压试验、开槽、留槽、打洞、留洞、补槽补洞等 6.未尽事宜满足设计及现行技术、质量验收规范要求 | m | 9.38 | 27.45 | 257.48 | 197.64 | 2.81
48 | 0310020012468 | 管道支吊架 制作 安装 | 1.材质：钢质 2.管架形式：详设计 3.支吊架 制作、安装 4.未尽事宜满足设计及现行技术、质量验收规范要求 | Kg | 6.84 | 17.39 | 118.95 | 68.33 | 22.91
49 | 0312010032469 | 支吊架刷油防腐 | 1.名称：支吊架刷油防腐 2.除锈等级、底漆、面漆，防腐要求详设计 3.未尽事宜满足设计及现行技术、质量验收规范要求 | kg | 6.84 | 1.14 | 7.80 | 2.74 | 0.55
50 | 0312010012470 | 管道刷油 | 1.名称：管道刷油 2.底漆、面漆，防腐要求详设计 3.未尽事宜满足设计及现行技术、质量验收规范要求 | m2 | 2.64 | 6.27 | 16.55 | 10.82
51 | 0310030012471 | 全铜截止阀 DN32 | 1.名称：截止阀 2.材质：铜质 3.规格、压力等级：DN32 PN1.0MPa 4.连接形式：螺纹连接 5.阀门压力试验、清洗符合规范要求 6.未尽事宜满足设计及现行技术、质量验收规范要求 | 个 | 3 | 35.73 | 107.19 | 48.51 | 4.77
52 | 0310030012472 | 软密封闸阀 DN65 | 1.名称：软密封闸阀 2.材质：阀体为球墨铸铁 密封面、阀杆为304食品级不锈钢 3.规格、压力等级：DN65 PN1.0MPa 4.连接形式：详设计 5.阀门压力试验、清洗符合规范要求 6.未尽事宜满足设计及现行技术、质量验收规范要求 | 个 | 2 | 106.26 | 212.52 | 132.90 | 7.70
53 | 0310030132473 | 水表 DN32 | 1.安装部位（室内外）:室内 2.型号、规格：DN32 3.连接形式:详设计 4.未尽事宜满足设计及现行技术、质量验收规范要求 | 个 | 3 | 41.21 | 123.63 | 90.09 | 1.44
54 | 0310030132474 | 水表 DN65 | 1.安装部位（室内外）:室内 2.型号、规格：DN65 3.连接形式:详设计 4.未尽事宜满足设计及现行技术、质量验收规范要求 | 个 | 1 | 59.67 | 59.67 | 36.96 | 2.12
55 | 0310030012475 | 减压阀 DN32 | 1.名称：减压阀 2.材质：铜质 3.规格、压力等级：DN32 PN1.0MPa 4.连接形式：螺纹连接 5.阀门压力试验、清洗符合规范要求 6.未尽事宜满足设计及现行技术、质量验收规范要求 | 个 | 3 | 35.73 | 107.19 | 48.51 | 4.77
56 | 0310030012476 | 减压阀 DN65 | 1.名称：减压阀 2.材质：详设计 3.规格、压力等级：DN65 PN1.0MPa 4.连接形式：螺纹连接 5.阀门压力试验、清洗符合规范要求 6.未尽事宜满足设计及现行技术、质量验收规范要求 | 个 | 1 | 106.84 | 106.84 | 39.27 | 3.27
57 | 0310030012477 | 排气(大气型)真空破坏器 DN25 | 1.名称:排气(大气型)真空破坏器 2.型号、规格：DN25 3.连接形式:详设计 4.未尽事宜满足设计及现行技术、质量验收规范要求 | 个 | 3 | 58.93 | 176.79 | 90.18 | 4.02
58 | 0310040062478 | 坐式大便器（带水箱） | 1.材质：详设计 2.规格、类型：连体水箱 3.附件名称、数量：详设计 4.未尽事宜满足设计及现行技术、质量验收规范要求 | 组 | 1 | 90.61 | 90.61 | 67.91 | 0.03
59 | 0310040032479 | 无障碍洗脸盆 感应式 | 1.材质：详设计 2.规格、类型：详设计 3.附件名称、数量：详设计 4.未尽事宜满足设计及现行技术、质量验收规范要求 | 组 | 1 | 82.66 | 82.66 | 59.02 | 0.13
60 | 0310040072480 | 无障碍感应式 小便器 | 1.材质：详设计 2.规格、类型：感应式 3.附件名称、数量：详设计 4.未尽事宜满足设计及现行技术、质量验收规范要求 | 组 | 1 | 50.94 | 50.94 | 37.54 | 0.08
61 | 0310040032481 | 感应式 洗脸盆 | 1.材质：详设计 2.规格、类型：感应式 3.附件名称、数量：详设计 4.未尽事宜满足设计及现行技术、质量验收规范要求 | 组 | 4 | 82.66 | 330.64 | 236.08 | 0.52
62 | 0310040072482 | 感应式 小便器 | 1.材质：详设计 2.规格、类型：感应式 3.附件名称、数量：详设计 4.未尽事宜满足设计及现行技术、质量验收规范要求 | 组 | 2 | 50.94 | 101.88 | 75.08 | 0.16
63 | 0310040062483 | 液压脚踏式冲洗阀蹲便器 | 1.材质：详设计 2.规格、类型：脚踏阀 DN25 3.附件名称、数量：详设计 4.未尽事宜满足设计及现行技术、质量验收规范要求 | 组 | 10 | 94.26 | 942.60 | 562.50
64 | 0310040082484 | 拖布池 | 1.材质：详设计 2.规格、类型：长颈水嘴 DN15 3.附件名称、数量：详设计 4.未尽事宜满足设计及现行技术、质量验收规范要求 | 组 | 1 | 57.56 | 57.56 | 36.96 | 0.04
65 | 0310010062485 | 实壁排水管 PVC-U DN50 | 1.安装部位：室内 2.介质：污水、废水 3.材质、规格： PVC-U DN50 实壁管 4.连接形式：承插粘接 5.包含打洞、留洞以及修复，管件安装，各种管件综合考虑，不作调整 6.压力试验及吹洗设计要求：盛水试验、通球试验、冲洗满足规范要求 7.穿墙打洞，制作、安装套管及孔洞封堵符合规范要求，管道支吊架制作、安装 8.未尽事宜满足设计及现行技术、质量验收规范要求 | m | 33.3 | 17.81 | 593.07 | 481.85
66 | 0310010062486 | 实壁排水管 PVC-U DN75 | 1.安装部位：室内 2.介质：污水、废水 3.材质、规格： PVC-U DN75 实壁管 4.连接形式：承插粘接 5.包含打洞、留洞以及修复，管件安装，各种管件综合考虑，不作调整 6.压力试验及吹洗设计要求：盛水试验、通球试验、冲洗满足规范要求 7.穿墙打洞，制作、安装套管及孔洞封堵符合规范要求，管道支吊架制作、安装 8.未尽事宜满足设计及现行技术、质量验收规范要求 | m | 10.36 | 23.93 | 247.91 | 200.78
67 | 0310010062487 | 实壁排水管 PVC-U DN100 | 1.安装部位：室内 2.介质：污水 3.材质、规格： PVC-U DN100 实壁管 4.连接形式：承插粘接 5.包含打洞、留洞以及修复，管件安装，各种管件综合考虑，不作调整 6.压力试验及吹洗设计要求：盛水试验、通球试验、冲洗满足规范要求 7.穿墙打洞，制作、安装套管及孔洞封堵符合规范要求，管道支吊架制作、安装 8.未尽事宜满足设计及现行技术、质量验收规范要求 | m | 49.35 | 26.80 | 1322.58 | 1065.96 | 0.49
68 | 0310040142488 | 不锈钢地漏 DN50 | 1.名称：地漏 2.型号、规格：DN50 不锈钢 3.未尽事宜满足设计及现行技术、质量验收规范要求 | 个 | 4 | 21.38 | 85.52 | 69.76
69 | 0310010062489 | 雨水排水管 PVC-U DN100 承压管 | 1.安装部位：室内 2.介质：污水、雨水 3.材质、规格： PVC-U DN100 承压管 4.连接形式：承插粘接 5.包含打洞、留洞以及修复，管件安装，各种管件综合考虑，不作调整 6.压力试验及吹洗设计要求：盛水试验、通球试验、冲洗满足规范要求 7.穿墙打洞，制作、安装套管及孔洞封堵符合规范要求，管道支吊架制作、安装 8.未尽事宜满足设计及现行技术、质量验收规范要求 | m | 20.38 | 24.83 | 506.04 | 408.82 | 0.20
70 | 0310040142490 | 钢制雨水斗 DN100 | 1.材质:钢质 2.型号、规格 DN100 3.未尽事宜满足设计及现行技术、质量验收规范要求 | 个 | 4 | 40.71 | 162.84 | 133.04
71 | 0310020032491 | 刚性防水套管 DN100 | 1.名称：刚性防水套管 DN100 2.规格：DN100 做法详图集02S404 3.材质：碳钢 4.填料：详设计 5.制作、安装 6.其它:满足设计、现行技术、质量、施工验收规范要求及招标文件技术标准的要求 | 个 | 8 | 248.98 | 1991.84 | 1112.48 | 218.88
72 | 0310020032492 | 空调出墙套管 DN100 | 1.名称： 塑料空调套管 DN100 2.材质：塑料 3.规格：详设计 4.填料材质：制详设计 5.未尽事宜满足设计及现行技术、质量验收规范要求 | 个 | 4 | 29.18 | 116.72 | 55.44
|  | 分部小计 |  |  |  |  | 10733.55 | 7586.49 | 310.86
合 计 | [6 empty] | 24862.24 | 17112.84 | 1313.29

## F.1.2 单价措施项目清单计价表(表-08)【强电及~182
单价措施项目清单与计价表
工程名称：泸州市江阳区和丰老街老旧街区改造提升项目施工一标段\强电及给排水工程【17#楼安装工程】 | [5 empty] | 标段：
序号 | 项目编码 | 项目名称 | 项目特征描述 | 计量 单位 | 工程量 | 金额（元）
[6 empty] | 综合单价 | 合价 | 其中
[8 empty] | 定额人工费 | 定额机械费 | 暂估价
专业措施项目
1 | 0313010172521 | 脚手架搭拆 | 1．搭设方式：综合考虑,满足设计及规范要求 2．搭设高度：详设计图纸 3．脚手架材质：综合考虑 | 项 | 1
小计
合 计

## F.4 总价措施项目清单与计价表(表-11)【强电及给~183
总价措施项目清单与计价表
工程名称：泸州市江阳区和丰老街老旧街区改造提升项目施工一标段\强电及给排水工程【17#楼安装工程】 |  |  |  | 标段：
序号 | 项目编码 | 项目名称 | 计算基础 | 费率 （%） | 金额 （元） | 调整费率 (%) | 调整后金额 (元) | 备注
定额(人工费+机械费)
1 | 0313020012514 | 安全文明施工费 |  |  | 1105.77
1.1 | ① | 环境保护费 | 税前建安工程造价（不含总价措施项目费） | 0.22 | 63.68
1.2 | ② | 文明施工费 | 税前建安工程造价（不含总价措施项目费） | 0.64 | 185.26
1.3 | ③ | 安全施工费 | 税前建安工程造价（不含总价措施项目费） | 1.66 | 480.52
1.4 | ④ | 临时设施费 | 税前建安工程造价（不含总价措施项目费） | 1.3 | 376.31
2 | 0313020022515 | 夜间施工增加费 |  |  | 26.05
3 | 0313020032516 | 非夜间施工增加
4 | 0313020042517 | 二次搬运费 |  |  | 11.58
5 | 0313020052518 | 冬雨季施工增加费 |  |  | 20.26
6 | 0313020062519 | 已完工程及设备保护费
7 | 0313020082520 | 工程定位复测费 |  |  | 5.79
合计 |  |  |  |  | 1169.45

## G.1 其他项目清单与计价汇总表(表-12)【强电及给~184
其他项目清单与计价汇总表
工程名称：泸州市江阳区和丰老街老旧街区改造提升项目施工一标段\强电及给排水工程【17#楼安装工程】 |  | 标段：
序号 | 项 目 名 称 | 金额(元) | 结算金额（元） | 备注
1 | 暂列金额 | 2486.22
2 | 暂估价
2.1 | 材料(工程设备)暂估价/结算价 | -
2.2 | 专业工程暂估价/结算价
3 | 计日工
4 | 总承包服务费
合 计 |  | 2486.22 | - | -

## G.2 暂列金额明细表(表-12-1)【强电及给排水工~185
暂列金额明细表
工程名称：泸州市江阳区和丰老街老旧街区改造提升项目施工一标段\强电及给排水工程【17#楼安装工程】 |  | 标段：
序号 | 项目名称 | 计量单位 | 暂定金额(元) | 备注
1 | 暂列金额 | 项 | 2486.22
合 计 |  |  | 2486.22 | -

## G.6 总承包服务费计价表(表-12-5)【强电及给排~186
总承包服务费计价表
工程名称：泸州市江阳区和丰老街老旧街区改造提升项目施工一标段\强电及给排水工程【17#楼安装工程】 |  |  |  | 标段：
序号 | 项目名称 | 项目价值(元） | 服务内容 | 计算基础 | 费率（%） | 金额（元）
- | 合计 | - | - | - | -

## K.2 承包人提供主要材料和工程设备一览表(表-20)~187
承包人提供主要材料和工程设备一览表 （适用造价信息差额调整法）
工程名称：泸州市江阳区和丰老街老旧街区改造提升项目施工一标段\强电及给排水工程【17#楼安装工程】 |  |  |  |  | 标段：
序号 | 名称、规格、型号 | 单位 | 数量 | 风险系数% | 基准单价(元) | 投标单价(元) | 发承包人确认单价(元) | 备注

## E.3 单位工程招标控制价投标报价汇总表(表-04-1~188
单位工程招标控制价/投标报价汇总表
（适用于一般计税方法）
工程名称：泸州市江阳区和丰老街老旧街区改造提升项目施工一标段\强电及给排水工程【总坪排水工程】 |  | 标段：
序号 | 汇总内容 | 金 额（元） | 其中:暂估价(元)
1 | 分部分项及单价措施项目 | 110243.04
1.1 | 总坪排水工程 | 110243.04
1.2 | 单价措施项目
2 | 总价措施项目 | 5072.03 | -
2.1 | 其中：安全文明施工费 | 4795.83 | -
3 | 其他项目 | 11024.30 | -
3.1 | 其中：暂列金额 | 11024.30 | -
3.2 | 其中：专业工程暂估价 |  | -
3.3 | 其中：计日工 |  | -
3.4 | 其中：总承包服务费 |  | -
4 | 规费 | 4278.14 | -
5 | 创优质工程奖补偿奖励费 |  | -
6 | 税前不含税工程造价 | 130617.51 | -
6.1 | 其中：除税甲供材料（设备）费 |  | -
7 | 销项增值税额 | 3918.53 | -
8 | 附加税 | 408.83 | -
招标控制价/投标报价总价合计=税前不含税工程造价+销项增值税额+附加税 |  | 134944.87

## F.1.1 分部分项工程清单计价表(表-08)【强电及~189
分部分项工程清单与计价表
工程名称：泸州市江阳区和丰老街老旧街区改造提升项目施工一标段\强电及给排水工程【总坪排水工程】 |  |  |  |  | 标段：
序号 | 项目编码 | 项目名称 | 项目特征描述 | 计量 单位 | 工程量 | 金额（元）
[6 empty] | 综合单价 | 合价 | 其中
[8 empty] | 定额人工费 | 定额机械费 | 暂估价
总坪排水工程
1 | 0405010042599 | 双壁波纹管 HDPE DN150 环刚度≥8.0KN/m2 | 1.名称：双壁波纹管 2.材质及规格：HDPE DN150 环刚度≥8.0KN/m2 3.连接形式：弹性密封圈连接 4.铺设深度：详设计 5.管道检验及试验要求：闭水试验、冲洗满足规范要求 6.未尽事宜满足设计及现行技术、质量验收规范要求 | m | 52.17 | 20.63 | 1076.27 | 712.12 | 157.55
2 | 0405010042600 | 双壁波纹管 HDPE DN300 环刚度≥8.0KN/m2 | 1.名称：双壁波纹管 2.材质及规格：HDPE DN300 环刚度≥8.0KN/m2 3.连接形式：弹性密封圈连接 4.铺设深度：详设计 5.管道检验及试验要求：闭水试验、冲洗满足规范要求 6.未尽事宜满足设计及现行技术、质量验收规范要求 | m | 635.9 | 29.61 | 18829.00 | 11694.20 | 3541.96
3 | 0405010042601 | 双壁波纹管 HDPE DN400 环刚度≥8.0KN/m2 | 1.名称：双壁波纹管 2.材质及规格：HDPE DN400 环刚度≥8.0KN/m2 3.连接形式：弹性密封圈连接 4.铺设深度：详设计 5.管道检验及试验要求：闭水试验、冲洗满足规范要求 6.未尽事宜满足设计及现行技术、质量验收规范要求 | m | 43.44 | 37.58 | 1632.48 | 1024.32 | 279.32
4 | 0405040022602 | 格栅池（含模版） 5*2*2.4m | 1.名称：格栅池 2.做法：详设计 3.基坑挖掘、余土外运、回填等符合规范要求 4.现浇钢筋制作、安装 5.混凝土模板安装、拆除符合规范要求 6.脚手架搭设、拆除符合规范要求 7.防水砂浆抹面20mm厚 8.未尽事宜满足设计及现行技术、质量验收规范要求 | 座 | 1 | 20396.06 | 20396.06 | 10315.42 | 4222.23
5 | 0405040022603 | 污水提升井 详图集08S305-36 | 1.名称：污水提升井 2.做法详图集：08S305-36 3.现浇钢筋制作、安装 4.混凝土模板安装、拆除符合规范要求 5.脚手架搭设、拆除符合规范要求 6.防水砂浆抹面20mm厚 7.未尽事宜满足设计及现行技术、质量验收规范要求 | 座 | 1 | 8952.42 | 8952.42 | 5494.67 | 225.03
6 | 0310060022604 | 污水提升泵:Q=40m3/h,H=35m,N=11KW（含控制柜等附件） | 1.设备名称：污水提升泵 2.型号、规格：（含控制柜等附件） 3.水泵主要技术参数：Q=40m3/h,H=35m,N=11KW 4.自动提升泵：2台潜污泵、控制柜及自动控制系统、防水电缆、液位计及控制系统，管道、阀件及配套附件，管道支架等，满足使用功能 5.未尽事宜满足设计及现行技术、质量验收规范要求 | 台 | 2 | 1410.53 | 2821.06 | 2018.42 | 104.28
7 | 0405040032605 | 塑料检查井（含井盖） 接管尺寸DN300 | 1.名称：塑料检查井 2.检查井材质、规格：接管尺寸 DN300 3.井筒、井盖、井圈材质及规格：塑料，规格详设计 4.安装塑料防坠隔板，塑料爬梯 5.未尽事宜满足设计及现行技术、质量验收规范要求 | 座 | 25 | 77.11 | 1927.75 | 1190.25
8 | 0401010022606 | 挖沟槽土石方 | 1.土石综合考虑 2.挖土深度：详设计 3.挖掘方式、场内转运等投标人自行考虑 4.未尽事宜满足设计及现行技术、质量验收规范要求 | m3 | 3291.44 | 7.59 | 24982.03 | 4772.59 | 15008.97
9 | 0401030012607 | 回填土石方 | 1.密实度要求：详设计 2.填方材料品种：合格的土石方 3.填方粒径要求：满足规范要求 4.填方来源、运距：投标人自行考虑 5.未尽事宜满足设计及现行技术、质量验收规范要求 | m3 | 3075.82 | 6.53 | 20085.10 | 3598.71 | 11841.91
10 | 0401030022608 | 余方弃置 | 1.废弃料品种：土石方 2.运距及弃置费用：投标人自行考虑 3.未尽事宜满足设计及现行技术、质量验收规范要求 | m3 | 215.62 | 13.73 | 2960.46 | 470.05 | 1841.39
11 | 0401030012609 | 管道基础 中粗砂 | 1.密实度要求：详设计 2.填方材料品种：砂 3.未尽事宜满足设计及现行技术、质量验收规范要求 | m3 | 161.84 | 40.66 | 6580.41 | 4513.72 | 283.22
|  | 分部小计 |  |  |  |  | 110243.04 | 45804.47 | 37505.86
合 计 | [6 empty] | 110243.04 | 45804.47 | 37505.86

## F.1.2 单价措施项目清单计价表(表-08)【强电及~190
单价措施项目清单与计价表
工程名称：泸州市江阳区和丰老街老旧街区改造提升项目施工一标段\强电及给排水工程【总坪排水工程】 | [5 empty] | 标段：
序号 | 项目编码 | 项目名称 | 项目特征描述 | 计量 单位 | 工程量 | 金额（元）
[6 empty] | 综合单价 | 合价 | 其中
[8 empty] | 定额人工费 | 定额机械费 | 暂估价
专业措施项目
小计
合 计

## F.4 总价措施项目清单与计价表(表-11)【强电及给~191
总价措施项目清单与计价表
工程名称：泸州市江阳区和丰老街老旧街区改造提升项目施工一标段\强电及给排水工程【总坪排水工程】 |  |  |  | 标段：
序号 | 项目编码 | 项目名称 | 计算基础 | 费率 （%） | 金额 （元） | 调整费率 (%) | 调整后金额 (元) | 备注
定额(人工费+机械费)
1 | 0313020012610 | 安全文明施工费 |  |  | 4795.83
1.1 | ① | 环境保护费 | 税前建安工程造价（不含总价措施项目费） | 0.22 | 276.20
1.2 | ② | 文明施工费 | 税前建安工程造价（不含总价措施项目费） | 0.64 | 803.49
1.3 | ③ | 安全施工费 | 税前建安工程造价（不含总价措施项目费） | 1.66 | 2084.05
1.4 | ④ | 临时设施费 | 税前建安工程造价（不含总价措施项目费） | 1.3 | 1632.09
2 | 0313020022611 | 夜间施工增加费 |  |  | 112.99
3 | 0313020032612 | 非夜间施工增加
4 | 0313020042613 | 二次搬运费 |  |  | 50.22
5 | 0313020052614 | 冬雨季施工增加费 |  |  | 87.88
6 | 0313020062615 | 已完工程及设备保护费
7 | 0313020082616 | 工程定位复测费 |  |  | 25.11
合计 |  |  |  |  | 5072.03

## G.1 其他项目清单与计价汇总表(表-12)【强电及给~192
其他项目清单与计价汇总表
工程名称：泸州市江阳区和丰老街老旧街区改造提升项目施工一标段\强电及给排水工程【总坪排水工程】 |  | 标段：
序号 | 项 目 名 称 | 金额(元) | 结算金额（元） | 备注
1 | 暂列金额 | 11024.30
2 | 暂估价
2.1 | 材料(工程设备)暂估价/结算价 | -
2.2 | 专业工程暂估价/结算价
3 | 计日工
4 | 总承包服务费
合 计 |  | 11024.30 | - | -

## G.2 暂列金额明细表(表-12-1)【强电及给排水工程‖总~
暂列金额明细表
工程名称：泸州市江阳区和丰老街老旧街区改造提升项目施工一标段\强电及给排水工程【总坪排水工程】 |  | 标段：
序号 | 项目名称 | 计量单位 | 暂定金额(元) | 备注
1 | 暂列金额 | 项 | 11024.30
合 计 |  |  | 11024.30 | -

## G.6 总承包服务费计价表(表-12-5)【强电及给排~193
总承包服务费计价表
工程名称：泸州市江阳区和丰老街老旧街区改造提升项目施工一标段\强电及给排水工程【总坪排水工程】 |  |  |  | 标段：
序号 | 项目名称 | 项目价值(元） | 服务内容 | 计算基础 | 费率（%） | 金额（元）
- | 合计 | - | - | - | -

## K.2 承包人提供主要材料和工程设备一览表(表-20)~194
承包人提供主要材料和工程设备一览表 （适用造价信息差额调整法）
工程名称：泸州市江阳区和丰老街老旧街区改造提升项目施工一标段\强电及给排水工程【总坪排水工程】 |  |  |  |  | 标段：
序号 | 名称、规格、型号 | 单位 | 数量 | 风险系数% | 基准单价(元) | 投标单价(元) | 发承包人确认单价(元) | 备注

## E.3 单位工程招标控制价投标报价汇总表(表-04-1~195
单位工程招标控制价/投标报价汇总表
（适用于一般计税方法）
工程名称：泸州市江阳区和丰老街老旧街区改造提升项目施工一标段\弱电及泛光工程【2#楼安装工程】 |  | 标段：
序号 | 汇总内容 | 金 额（元） | 其中:暂估价(元)
1 | 分部分项及单价措施项目 | 5631.73
1.1 | 弱电--智能化 | 4465.38
1.2 | 弱电--光纤入户 | 1166.35
1.3 | 单价措施项目
2 | 总价措施项目 | 265.69 | -
2.1 | 其中：安全文明施工费 | 251.22 | -
3 | 其他项目 | 563.17 | -
3.1 | 其中：暂列金额 | 563.17 | -
3.2 | 其中：专业工程暂估价 |  | -
3.3 | 其中：计日工 |  | -
3.4 | 其中：总承包服务费 |  | -
4 | 规费 | 381.44 | -
5 | 创优质工程奖补偿奖励费 |  | -
6 | 税前不含税工程造价 | 6842.03 | -
6.1 | 其中：除税甲供材料（设备）费 |  | -
7 | 销项增值税额 | 205.26 | -
8 | 附加税 | 21.42 | -
招标控制价/投标报价总价合计=税前不含税工程造价+销项增值税额+附加税 |  | 7068.71

## F.1.1 分部分项工程清单计价表(表-08)【弱电及泛光工~
分部分项工程清单与计价表
工程名称：泸州市江阳区和丰老街老旧街区改造提升项目施工一标段\弱电及泛光工程【2#楼安装工程】 |  |  |  |  | 标段：
序号 | 项目编码 | 项目名称 | 项目特征描述 | 计量 单位 | 工程量 | 金额（元）
[6 empty] | 综合单价 | 合价 | 其中
[8 empty] | 定额人工费 | 定额机械费 | 暂估价
弱电--智能化
1 | 0305020011527 | 弱电机柜 15U 600*450 | 1.名称：弱电机柜 15U 600*450 2.材质：详设计 3.规格：15U 600*450 4.安装方式：距地1.6m壁挂 5.其他要求：满足设计、相关图集、标准及招标技术要求 | 台 | 1 | 147.46 | 147.46 | 78.00 | 0.12
2 | 0304040351528 | PDU电源 4位10A | 1.名称：PDU电源 2.材质：详设计 3.规格：4位10A 4.安装方式：机柜内安装 5.其他要求：满足设计、相关图集、标准、验收规范及招标技术要求 | 个 | 1 | 9.62 | 9.62 | 6.36
3 | 0305010041529 | NVR存储4盘位 | 1.名称：NVR存储4盘位 2.型号、规格：4盘位 3.容量：4盘位 4T硬盘 4.通道数：详设计 5.单体调试 6.其他要求：满足设计、相关图集、标准、验收规范及招标技术要求 | 台 | 1 | 320.69 | 320.69 | 240.00 | 13.13
4 | 0305010041530 | 4T硬盘 | 1.名称：4T硬盘 2.型号、规格：4T 3.单体调试 4.其他要求：满足设计、相关图集、标准、验收规范及招标技术要求 | 块 | 1 | 32.27 | 32.27 | 24.00 | 0.74
5 | 0305010121531 | 24口POE交换机 | 1.名称：24口POE交换机 2.型号、规格：24口 3.单体调试 4.其他要求：满足设计、相关图集、标准、验收规范及招标技术要求 | 台 | 1 | 453.57 | 453.57 | 360.00 | 9.23
6 | 0305020101532 | 24口理线架 | 1.名称：24口理线架 2.型号、规格：24口 3.其他要求：满足设计、相关图集、标准、验收规范及招标技术要求 | 个 | 1 | 17.38 | 17.38 | 12.00
7 | 0305020101533 | 24口数据配线架 | 1.名称：24口数据配线架 2.型号、规格：24口 3.其他要求：满足设计、相关图集、标准、验收规范及招标技术要求 | 个 | 1 | 275.11 | 275.11 | 216.00
8 | 0305020101534 | 12口光纤配线架 | 1.名称：12口光纤配线架 2.型号、规格：12口 3.其他要求：满足设计、相关图集、标准、验收规范及招标技术要求 | 个 | 1 | 126.21 | 126.21 | 96.00
9 | 0305020091535 | 网线跳线 2m | 1.名称：网线跳线 2m 2.规格：2m 3.其他要求：满足设计、相关图集、标准、验收规范及招标技术要求 | 条 | 24 | 7.50 | 180.00 | 144.00
10 | 0305020091536 | 光纤跳线 2m | 1.名称：网线跳线 2m 2.规格：2m 3.其他要求：满足设计、相关图集、标准、验收规范及招标技术要求 | 条 | 12 | 14.65 | 175.80 | 144.00
11 | 0305010131537 | 无线网桥 | 1.名称：无线网桥 2.型号、规格：详设计 3.单体调试 4.其他要求：满足设计、相关图集、标准、验收规范及招标技术要求 | 套 | 1 | 514.60 | 514.60 | 420.00
12 | 0305070081538 | IP彩色半球摄像机POE 像素400W | 1.名称：IP彩色半球摄像机 像素400W 2.型号、规格：400w像素 3.安装方式：吸顶安装 4.含支架，配套软管等附件 5.单体调试 6.其他要求：满足设计、相关图集、标准、验收规范及招标技术要求 | 台 | 7 | 124.82 | 873.74 | 705.60 | 5.11
13 | 0305070081539 | IP彩色轿厢摄像机 像素400W | 1.名称：IP彩色轿厢摄像机 像素400W 2.型号、规格：400w像素 3.安装方式：吸顶安装 4.含支架，配套软管等附件 5.单体调试 6.其他要求：满足设计、相关图集、标准、验收规范及招标技术要求 | 台 | 1 | 124.82 | 124.82 | 100.80 | 0.73
14 | 0304110031540 | 弱电桥架（竖井内） MR-100*100 | 1.名称：弱电桥架 2.型号、规格：MR-100*100 3.材质:详设计 4.接地、桥架弯头、三通、大小头等配套附件 5.其它:满足设计、现行技术、质量、施工验收规范要求及招标文件技术标准的要求 | m | 7.06 | 19.06 | 134.56 | 102.72 | 3.53
15 | 0304130011541 | 桥架、配管支吊架 制作、安装 | 1.名称：桥架、配管支吊架 2.材质：碳钢 3.规格：详设计 4.制作、安装、除锈、防腐等满足规范要求 5.其它:满足设计、现行技术、质量、施工验收规范要求及招标文件技术标准的要求 | kg | 6.31 | 10.88 | 68.65 | 48.27 | 4.86
16 | 0304110011542 | 电气配管 SC20 | 1.名称：电气配管 2.材质：热镀锌钢管 3.规格：SC20 4.配置形式及部位：砖、混凝土结构明敷、暗敷、吊顶内等综合考虑 5.管道防腐：详设计 6.预留孔洞、打孔洞，预留槽、剔槽及混凝土砂浆补孔洞、补槽 7.支架制作、安装；含管件、所有附件；接地（含跨接线），按规范要求刷漆及防火涂料 8.包含过接盒，过线盒白面板 9.其他要求：满足设计、相关图集、标准及招标技术要求 | m | 74.54 | 7.78 | 579.92 | 385.37
17 | 0304110011543 | 电气配管 SC25 | 1.名称：电气配管 2.材质：热镀锌钢管 3.规格：SC25 4.配置形式及部位：砖、混凝土结构明敷、暗敷、吊顶内等综合考虑 5.管道防腐：详设计 6.预留孔洞、打孔洞，预留槽、剔槽及混凝土砂浆补孔洞、补槽 7.支架制作、安装；含管件、所有附件；接地（含跨接线），按规范要求刷漆及防火涂料 8.包含过接盒，过线盒白面板 9.其他要求：满足设计、相关图集、标准及招标技术要求 | m | 7.49 | 10.26 | 76.85 | 46.21
18 | 0305020051544 | 网线 CAT6.UTP | 1.名称：网线 2.规格：CAT6.UTP 3.线缆对数：4对 4.敷设方式：桥架、穿管敷设综合考虑 5.其他要求：满足设计、相关图集、标准、验收规范及招标技术要求 | m | 138.46 | 2.09 | 289.38 | 238.15 | 4.15
19 | 0305020191545 | 双绞线缆测试 | 1.测试类别：双绞线缆测试 2.测试内容：信号衰减等 3.其他要求：满足设计、相关图集、标准、验收规范及招标技术要求 | 链路 | 7 | 9.25 | 64.75 | 31.50 | 24.99
|  | 分部小计 |  |  |  |  | 4465.38 | 3398.98 | 66.59
弱电--光纤入户
20 | 0305020031546 | 家居配线箱 | 1.名称：家居配线箱 2.材质：详设计 3.规格：详设计 4.安装方式：距地0.5m 安装 5.其他要求：满足设计、相关图集、标准、验收规范及招标技术要求 | 个 | 4 | 82.04 | 328.16 | 172.80
21 | 0304110011547 | 电气配管 SC20 | 1.名称：电气配管 2.材质：热镀锌钢管 3.规格：SC20 4.配置形式及部位：砖、混凝土结构明敷、暗敷、吊顶内等综合考虑 5.管道防腐：详设计 6.预留孔洞、打孔洞，预留槽、剔槽及混凝土砂浆补孔洞、补槽 7.支架制作、安装；含管件、所有附件；接地（含跨接线），按规范要求刷漆及防火涂料 8.包含过接盒，过线盒白面板 9.其他要求：满足设计、相关图集、标准及招标技术要求 | m | 22.13 | 7.78 | 172.17 | 114.41
22 | 0304110011548 | 电气配管 SC50 埋地 | 1.名称：电气配管 2.材质：热镀锌钢管 3.规格：SC50 4.配置形式及部位：埋地敷设 5.管道防腐：详设计 6.预留孔洞、打孔洞，预留槽、剔槽及混凝土砂浆补孔洞、补槽 7.支架制作、安装；含管件、所有附件；接地（含跨接线），按规范要求刷漆及防火涂料 8.包含过接盒，过线盒白面板 9.其他要求：满足设计、相关图集、标准及招标技术要求 | m | 4.04 | 15.37 | 62.09 | 39.11 | 0.40
23 | 0308170081549 | 刚性防水套管 DN50 | 1.名称：刚性防水套管 DN50 2.规格：DN50 做法详图集02S404 3.材质：碳钢 4.填料：详设计 5.制作、安装 6.其它:满足设计、现行技术、质量、施工验收规范要求及招标文件技术标准的要求 | 个 | 2 | 180.31 | 360.62 | 213.32 | 29.78
24 | 0305020071550 | 单芯皮线光缆 | 1.名称：单芯皮线光缆 2.规格：单芯 3.敷设方式：穿管敷设，含光纤熔接 4.其他要求：满足设计、相关图集、标准、验收规范及招标技术要求 | m | 59.26 | 1.75 | 103.71 | 85.33 | 1.19
25 | 0305020201551 | 光纤测试 | 1.测试类别：光纤测试 2.测试内容：信号衰减等 3.其他要求：满足设计、相关图集、标准、验收规范及招标技术要求 | 链路 | 8 | 17.45 | 139.60 | 60.00 | 63.36
|  | 分部小计 |  |  |  |  | 1166.35 | 684.97 | 94.73
合 计 | [6 empty] | 5631.73 | 4083.95 | 161.32

## F.1.2 单价措施项目清单计价表(表-08)【弱电及泛光工~
单价措施项目清单与计价表
工程名称：泸州市江阳区和丰老街老旧街区改造提升项目施工一标段\弱电及泛光工程【2#楼安装工程】 | [5 empty] | 标段：
序号 | 项目编码 | 项目名称 | 项目特征描述 | 计量 单位 | 工程量 | 金额（元）
[6 empty] | 综合单价 | 合价 | 其中
[8 empty] | 定额人工费 | 定额机械费 | 暂估价
专业措施项目
1 | 0313010171669 | 脚手架搭拆 | 1．搭设方式：综合考虑,满足设计及规范要求 2．搭设高度：详设计图纸 3．脚手架材质：综合考虑 | 项 | 1
2 | 0313010181670 | 系统调整费 | 1.系统调试 2.符合设计和规范要求 | 项 | 1
小计
合 计

## F.4 总价措施项目清单与计价表(表-11)【弱电及泛光工程~
总价措施项目清单与计价表
工程名称：泸州市江阳区和丰老街老旧街区改造提升项目施工一标段\弱电及泛光工程【2#楼安装工程】 |  |  |  | 标段：
序号 | 项目编码 | 项目名称 | 计算基础 | 费率 （%） | 金额 （元） | 调整费率 (%) | 调整后金额 (元) | 备注
定额(人工费+机械费)
1 | 0313020011662 | 安全文明施工费 |  |  | 251.22
1.1 | ① | 环境保护费 | 税前建安工程造价（不含总价措施项目费） | 0.22 | 14.47
1.2 | ② | 文明施工费 | 税前建安工程造价（不含总价措施项目费） | 0.64 | 42.09
1.3 | ③ | 安全施工费 | 税前建安工程造价（不含总价措施项目费） | 1.66 | 109.17
1.4 | ④ | 临时设施费 | 税前建安工程造价（不含总价措施项目费） | 1.3 | 85.49
2 | 0313020021663 | 夜间施工增加费 |  |  | 5.92
3 | 0313020031664 | 非夜间施工增加
4 | 0313020041665 | 二次搬运费 |  |  | 2.63
5 | 0313020051666 | 冬雨季施工增加费 |  |  | 4.60
6 | 0313020061667 | 已完工程及设备保护费
7 | 0313020081668 | 工程定位复测费 |  |  | 1.32
合计 |  |  |  |  | 265.69

## G.1 其他项目清单与计价汇总表(表-12)【弱电及泛光工程~
其他项目清单与计价汇总表
工程名称：泸州市江阳区和丰老街老旧街区改造提升项目施工一标段\弱电及泛光工程【2#楼安装工程】 |  | 标段：
序号 | 项 目 名 称 | 金额(元) | 结算金额（元） | 备注
1 | 暂列金额 | 563.17
2 | 暂估价
2.1 | 材料(工程设备)暂估价/结算价 | -
2.2 | 专业工程暂估价/结算价
3 | 计日工
合 计 |  | 563.17 | - | -

## G.2 暂列金额明细表(表-12-1)【弱电及泛光工程‖2#~
暂列金额明细表
工程名称：泸州市江阳区和丰老街老旧街区改造提升项目施工一标段\弱电及泛光工程【2#楼安装工程】 |  | 标段：
序号 | 项目名称 | 计量单位 | 暂定金额(元) | 备注
1 | 暂列金额 | 项 | 563.17
合 计 |  |  | 563.17 | -

## G.6 总承包服务费计价表(表-12-5)【弱电及泛光工程‖~
总承包服务费计价表
工程名称：泸州市江阳区和丰老街老旧街区改造提升项目施工一标段\弱电及泛光工程【2#楼安装工程】 |  |  |  | 标段：
序号 | 项目名称 | 项目价值(元） | 服务内容 | 计算基础 | 费率（%） | 金额（元）
- | 合计 | - | - | - | -

## K.2 承包人提供主要材料和工程设备一览表(表-20)【弱电~
承包人提供主要材料和工程设备一览表 （适用造价信息差额调整法）
工程名称：泸州市江阳区和丰老街老旧街区改造提升项目施工一标段\弱电及泛光工程【2#楼安装工程】 |  |  |  |  | 标段：
序号 | 名称、规格、型号 | 单位 | 数量 | 风险系数% | 基准单价(元) | 投标单价(元) | 发承包人确认单价(元) | 备注

## E.3 单位工程招标控制价投标报价汇总表(表-04-1~196
单位工程招标控制价/投标报价汇总表
（适用于一般计税方法）
工程名称：泸州市江阳区和丰老街老旧街区改造提升项目施工一标段\弱电及泛光工程【3#楼安装工程】 |  | 标段：
序号 | 汇总内容 | 金 额（元） | 其中:暂估价(元)
1 | 分部分项及单价措施项目 | 2243.19
1.1 | 弱电--光纤入户 | 2243.19
1.2 | 单价措施项目
2 | 总价措施项目 | 105.11 | -
2.1 | 其中：安全文明施工费 | 99.39 | -
3 | 其他项目 | 224.32 | -
3.1 | 其中：暂列金额 | 224.32 | -
3.2 | 其中：专业工程暂估价 |  | -
3.3 | 其中：计日工 |  | -
3.4 | 其中：总承包服务费 |  | -
4 | 规费 | 134.56 | -
5 | 创优质工程奖补偿奖励费 |  | -
6 | 税前不含税工程造价 | 2707.18 | -
6.1 | 其中：除税甲供材料（设备）费 |  | -
7 | 销项增值税额 | 81.22 | -
8 | 附加税 | 8.47 | -
招标控制价/投标报价总价合计=税前不含税工程造价+销项增值税额+附加税 |  | 2796.87

## F.1.1 分部分项工程清单计价表(表-08)【弱电及~197
分部分项工程清单与计价表
工程名称：泸州市江阳区和丰老街老旧街区改造提升项目施工一标段\弱电及泛光工程【3#楼安装工程】 |  |  |  |  | 标段：
序号 | 项目编码 | 项目名称 | 项目特征描述 | 计量 单位 | 工程量 | 金额（元）
[6 empty] | 综合单价 | 合价 | 其中
[8 empty] | 定额人工费 | 定额机械费 | 暂估价
弱电--光纤入户
1 | 0305020031709 | 家居配线箱 | 1.名称：家居配线箱 2.材质：详设计 3.规格：详设计 4.安装方式：距地0.5m 安装 5.其他要求：满足设计、相关图集、标准、验收规范及招标技术要求 | 个 | 3 | 82.04 | 246.12 | 129.60
2 | 0305020121710 | 单口信息插座（含接线盒） | 1.名称：单口信息插座 2.类别、规格：详设计 3.安装方式：详设计 4.底盒材质、规格：钢制底盒、86型 5.其他要求：满足设计、相关图集、标准、验收规范及招标技术要求 | 个 | 3 | 13.89 | 41.67 | 33.03
3 | 0305020121711 | 双口信息插座（含接线盒） | 1.名称：双口信息插座 2.类别、规格：详设计 3.安装方式：详设计 4.底盒材质、规格：钢制底盒、86型 5.其他要求：满足设计、相关图集、标准、验收规范及招标技术要求 | 个 | 6 | 18.18 | 109.08 | 87.66
4 | 0304110061712 | 钢制接线盒（AP预留） | 1.名称：钢制接线盒 2.材质：钢质 3.规格：86型 4.安装形式：详设计 5.其他要求：满足设计、相关图集、标准、验收规范及招标技术要求 | 个 | 3 | 5.33 | 15.99 | 10.35
5 | 0308170081713 | 刚性防水套管 DN50 | 1.名称：刚性防水套管 DN50 2.规格：DN50 做法详图集02S404 3.材质：碳钢 4.填料：详设计 5.制作、安装 6.其它:满足设计、现行技术、质量、施工验收规范要求及招标文件技术标准的要求 | 个 | 2 | 180.31 | 360.62 | 213.32 | 29.78
6 | 0304110011714 | 电气配管 SC20 | 1.名称：电气配管 2.材质：热镀锌钢管 3.规格：SC20 4.配置形式及部位：砖、混凝土结构明敷、暗敷、吊顶内等综合考虑 5.管道防腐：详设计 6.预留孔洞、打孔洞，预留槽、剔槽及混凝土砂浆补孔洞、补槽 7.支架制作、安装；含管件、所有附件；接地（含跨接线），按规范要求刷漆及防火涂料 8.包含过接盒，过线盒白面板 9.其他要求：满足设计、相关图集、标准及招标技术要求 | m | 95.42 | 7.78 | 742.37 | 493.32
7 | 0304110011715 | 电气配管 SC50 埋地 | 1.名称：电气配管 2.材质：热镀锌钢管 3.规格：SC50 4.配置形式及部位：埋地敷设 5.管道防腐：详设计 6.预留孔洞、打孔洞，预留槽、剔槽及混凝土砂浆补孔洞、补槽 7.支架制作、安装；含管件、所有附件；接地（含跨接线），按规范要求刷漆及防火涂料 8.包含过接盒，过线盒白面板 9.其他要求：满足设计、相关图集、标准及招标技术要求 | m | 9.42 | 15.37 | 144.79 | 91.19 | 0.94
8 | 0305020071716 | 单芯皮线光缆 | 1.名称：单芯皮线光缆 2.规格：单芯 3.敷设方式：穿管敷设，含光纤熔接 4.其他要求：满足设计、相关图集、标准、验收规范及招标技术要求 | m | 87.16 | 1.75 | 152.53 | 125.51 | 1.74
9 | 0305020051717 | 网线 CAT6.UTP | 1.名称：网线 2.规格：CAT6.UTP 3.线缆对数：4对 4.敷设方式：桥架、穿管敷设综合考虑 5.其他要求：满足设计、相关图集、标准、验收规范及招标技术要求 | m | 75.99 | 2.09 | 158.82 | 130.70 | 2.28
10 | 0305020201718 | 光纤测试 | 1.测试类别：光纤测试 2.测试内容：信号衰减等 3.其他要求：满足设计、相关图集、标准、验收规范及招标技术要求 | 链路 | 6 | 17.45 | 104.70 | 45.00 | 47.52
11 | 0305020191719 | 双绞线缆测试 | 1.测试类别：双绞线缆测试 2.测试内容：信号衰减等 3.其他要求：满足设计、相关图集、标准、验收规范及招标技术要求 | 链路 | 18 | 9.25 | 166.50 | 81.00 | 64.26
|  | 分部小计 |  |  |  |  | 2243.19 | 1440.68 | 146.52
合 计 | [6 empty] | 2243.19 | 1440.68 | 146.52

## F.1.2 单价措施项目清单计价表(表-08)【弱电及~198
单价措施项目清单与计价表
工程名称：泸州市江阳区和丰老街老旧街区改造提升项目施工一标段\弱电及泛光工程【3#楼安装工程】 | [5 empty] | 标段：
序号 | 项目编码 | 项目名称 | 项目特征描述 | 计量 单位 | 工程量 | 金额（元）
[6 empty] | 综合单价 | 合价 | 其中
[8 empty] | 定额人工费 | 定额机械费 | 暂估价
专业措施项目
1 | 0313010171792 | 脚手架搭拆 | 1．搭设方式：综合考虑,满足设计及规范要求 2．搭设高度：详设计图纸 3．脚手架材质：综合考虑 | 项 | 1
2 | 0313010181793 | 系统调整费 | 1.系统调试 2.符合设计和规范要求 | 项 | 1
小计
合 计

## F.4 总价措施项目清单与计价表(表-11)【弱电及泛~199
总价措施项目清单与计价表
工程名称：泸州市江阳区和丰老街老旧街区改造提升项目施工一标段\弱电及泛光工程【3#楼安装工程】 |  |  |  | 标段：
序号 | 项目编码 | 项目名称 | 计算基础 | 费率 （%） | 金额 （元） | 调整费率 (%) | 调整后金额 (元) | 备注
定额(人工费+机械费)
1 | 0313020011785 | 安全文明施工费 |  |  | 99.39
1.1 | ① | 环境保护费 | 税前建安工程造价（不含总价措施项目费） | 0.22 | 5.72
1.2 | ② | 文明施工费 | 税前建安工程造价（不含总价措施项目费） | 0.64 | 16.65
1.3 | ③ | 安全施工费 | 税前建安工程造价（不含总价措施项目费） | 1.66 | 43.19
1.4 | ④ | 临时设施费 | 税前建安工程造价（不含总价措施项目费） | 1.3 | 33.83
2 | 0313020021786 | 夜间施工增加费 |  |  | 2.34
3 | 0313020031787 | 非夜间施工增加
4 | 0313020041788 | 二次搬运费 |  |  | 1.04
5 | 0313020051789 | 冬雨季施工增加费 |  |  | 1.82
6 | 0313020061790 | 已完工程及设备保护费
7 | 0313020081791 | 工程定位复测费 |  |  | 0.52
合计 |  |  |  |  | 105.11

## G.1 其他项目清单与计价汇总表(表-12)【弱电及泛~200
其他项目清单与计价汇总表
工程名称：泸州市江阳区和丰老街老旧街区改造提升项目施工一标段\弱电及泛光工程【3#楼安装工程】 |  | 标段：
序号 | 项 目 名 称 | 金额(元) | 结算金额（元） | 备注
1 | 暂列金额 | 224.32
2 | 暂估价
2.1 | 材料(工程设备)暂估价/结算价 | -
2.2 | 专业工程暂估价/结算价
3 | 计日工
4 | 总承包服务费
合 计 |  | 224.32 | - | -

## G.2 暂列金额明细表(表-12-1)【弱电及泛光工程‖3#~
暂列金额明细表
工程名称：泸州市江阳区和丰老街老旧街区改造提升项目施工一标段\弱电及泛光工程【3#楼安装工程】 |  | 标段：
序号 | 项目名称 | 计量单位 | 暂定金额(元) | 备注
1 | 暂列金额 | 项 | 224.32
合 计 |  |  | 224.32 | -

## G.6 总承包服务费计价表(表-12-5)【弱电及泛光~201
总承包服务费计价表
工程名称：泸州市江阳区和丰老街老旧街区改造提升项目施工一标段\弱电及泛光工程【3#楼安装工程】 |  |  |  | 标段：
序号 | 项目名称 | 项目价值(元） | 服务内容 | 计算基础 | 费率（%） | 金额（元）
- | 合计 | - | - | - | -

## K.2 承包人提供主要材料和工程设备一览表(表-20)~202
承包人提供主要材料和工程设备一览表 （适用造价信息差额调整法）
工程名称：泸州市江阳区和丰老街老旧街区改造提升项目施工一标段\弱电及泛光工程【3#楼安装工程】 |  |  |  |  | 标段：
序号 | 名称、规格、型号 | 单位 | 数量 | 风险系数% | 基准单价(元) | 投标单价(元) | 发承包人确认单价(元) | 备注

## E.3 单位工程招标控制价投标报价汇总表(表-04-1~203
单位工程招标控制价/投标报价汇总表
（适用于一般计税方法）
工程名称：泸州市江阳区和丰老街老旧街区改造提升项目施工一标段\弱电及泛光工程【5#楼安装工程】 |  | 标段：
序号 | 汇总内容 | 金 额（元） | 其中:暂估价(元)
1 | 分部分项及单价措施项目 | 2046.49
1.1 | 弱电--光纤入户 | 2046.49
1.2 | 单价措施项目
2 | 总价措施项目 | 95.78 | -
2.1 | 其中：安全文明施工费 | 90.57 | -
3 | 其他项目 | 204.65 | -
3.1 | 其中：暂列金额 | 204.65 | -
3.2 | 其中：专业工程暂估价 |  | -
3.3 | 其中：计日工 |  | -
3.4 | 其中：总承包服务费 |  | -
4 | 规费 | 119.79 | -
5 | 创优质工程奖补偿奖励费 |  | -
6 | 税前不含税工程造价 | 2466.71 | -
6.1 | 其中：除税甲供材料（设备）费 |  | -
7 | 销项增值税额 | 74.00 | -
8 | 附加税 | 7.72 | -
招标控制价/投标报价总价合计=税前不含税工程造价+销项增值税额+附加税 |  | 2548.43

## F.1.1 分部分项工程清单计价表(表-08)【弱电及~204
分部分项工程清单与计价表
工程名称：泸州市江阳区和丰老街老旧街区改造提升项目施工一标段\弱电及泛光工程【5#楼安装工程】 |  |  |  |  | 标段：
序号 | 项目编码 | 项目名称 | 项目特征描述 | 计量 单位 | 工程量 | 金额（元）
[6 empty] | 综合单价 | 合价 | 其中
[8 empty] | 定额人工费 | 定额机械费 | 暂估价
弱电--光纤入户
1 | 0305020031829 | 家居配线箱 | 1.名称：家居配线箱 2.材质：详设计 3.规格：详设计 4.安装方式：距地0.5m 安装 5.其他要求：满足设计、相关图集、标准、验收规范及招标技术要求 | 个 | 6 | 82.04 | 492.24 | 259.20
2 | 0304110011830 | 电气配管 SC20 | 1.名称：电气配管 2.材质：热镀锌钢管 3.规格：SC20 4.配置形式及部位：砖、混凝土结构明敷、暗敷、吊顶内等综合考虑 5.管道防腐：详设计 6.预留孔洞、打孔洞，预留槽、剔槽及混凝土砂浆补孔洞、补槽 7.支架制作、安装；含管件、所有附件；接地（含跨接线），按规范要求刷漆及防火涂料 8.包含过接盒，过线盒白面板 9.其他要求：满足设计、相关图集、标准及招标技术要求 | m | 83.7 | 7.78 | 651.19 | 432.73
3 | 0304110011831 | 电气配管 SC50 埋地 | 1.名称：电气配管 2.材质：热镀锌钢管 3.规格：SC50 4.配置形式及部位：埋地敷设 5.管道防腐：详设计 6.预留孔洞、打孔洞，预留槽、剔槽及混凝土砂浆补孔洞、补槽 7.支架制作、安装；含管件、所有附件；接地（含跨接线），按规范要求刷漆及防火涂料 8.包含过接盒，过线盒白面板 9.其他要求：满足设计、相关图集、标准及招标技术要求 | m | 9.42 | 15.37 | 144.79 | 91.19 | 0.94
4 | 0308170081832 | 刚性防水套管 DN50 | 1.名称：刚性防水套管 DN50 2.规格：DN50 做法详图集02S404 3.材质：碳钢 4.填料：详设计 5.制作、安装 6.其它:满足设计、现行技术、质量、施工验收规范要求及招标文件技术标准的要求 | 个 | 2 | 180.31 | 360.62 | 213.32 | 29.78
5 | 0305020071833 | 单芯皮线光缆 | 1.名称：单芯皮线光缆 2.规格：单芯 3.敷设方式：穿管敷设，含光纤熔接 4.其他要求：满足设计、相关图集、标准、验收规范及招标技术要求 | m | 167.4 | 1.75 | 292.95 | 241.06 | 3.35
6 | 0305020201834 | 光纤测试 | 1.测试类别：光纤测试 2.测试内容：信号衰减等 3.其他要求：满足设计、相关图集、标准、验收规范及招标技术要求 | 链路 | 6 | 17.45 | 104.70 | 45.00 | 47.52
|  | 分部小计 |  |  |  |  | 2046.49 | 1282.50 | 81.59
合 计 | [6 empty] | 2046.49 | 1282.50 | 81.59

## F.1.2 单价措施项目清单计价表(表-08)【弱电及~205
单价措施项目清单与计价表
工程名称：泸州市江阳区和丰老街老旧街区改造提升项目施工一标段\弱电及泛光工程【5#楼安装工程】 | [5 empty] | 标段：
序号 | 项目编码 | 项目名称 | 项目特征描述 | 计量 单位 | 工程量 | 金额（元）
[6 empty] | 综合单价 | 合价 | 其中
[8 empty] | 定额人工费 | 定额机械费 | 暂估价
专业措施项目
1 | 0313010171909 | 脚手架搭拆 | 1．搭设方式：综合考虑,满足设计及规范要求 2．搭设高度：详设计图纸 3．脚手架材质：综合考虑 | 项 | 1
小计
合 计

## F.4 总价措施项目清单与计价表(表-11)【弱电及泛~206
总价措施项目清单与计价表
工程名称：泸州市江阳区和丰老街老旧街区改造提升项目施工一标段\弱电及泛光工程【5#楼安装工程】 |  |  |  | 标段：
序号 | 项目编码 | 项目名称 | 计算基础 | 费率 （%） | 金额 （元） | 调整费率 (%) | 调整后金额 (元) | 备注
定额(人工费+机械费)
1 | 0313020011902 | 安全文明施工费 |  |  | 90.57
1.1 | ① | 环境保护费 | 税前建安工程造价（不含总价措施项目费） | 0.22 | 5.22
1.2 | ② | 文明施工费 | 税前建安工程造价（不含总价措施项目费） | 0.64 | 15.17
1.3 | ③ | 安全施工费 | 税前建安工程造价（不含总价措施项目费） | 1.66 | 39.36
1.4 | ④ | 临时设施费 | 税前建安工程造价（不含总价措施项目费） | 1.3 | 30.82
2 | 0313020021903 | 夜间施工增加费 |  |  | 2.13
3 | 0313020031904 | 非夜间施工增加
4 | 0313020041905 | 二次搬运费 |  |  | 0.95
5 | 0313020051906 | 冬雨季施工增加费 |  |  | 1.66
6 | 0313020061907 | 已完工程及设备保护费
7 | 0313020081908 | 工程定位复测费 |  |  | 0.47
合计 |  |  |  |  | 95.78

## G.1 其他项目清单与计价汇总表(表-12)【弱电及泛~207
其他项目清单与计价汇总表
工程名称：泸州市江阳区和丰老街老旧街区改造提升项目施工一标段\弱电及泛光工程【5#楼安装工程】 |  | 标段：
序号 | 项 目 名 称 | 金额(元) | 结算金额（元） | 备注
1 | 暂列金额 | 204.65
2 | 暂估价
2.1 | 材料(工程设备)暂估价/结算价 | -
2.2 | 专业工程暂估价/结算价
3 | 计日工
4 | 总承包服务费
合 计 |  | 204.65 | - | -

## G.2 暂列金额明细表(表-12-1)【弱电及泛光工程‖5#~
暂列金额明细表
工程名称：泸州市江阳区和丰老街老旧街区改造提升项目施工一标段\弱电及泛光工程【5#楼安装工程】 |  | 标段：
序号 | 项目名称 | 计量单位 | 暂定金额(元) | 备注
1 | 暂列金额 | 项 | 204.65
合 计 |  |  | 204.65 | -

## G.6 总承包服务费计价表(表-12-5)【弱电及泛光~208
总承包服务费计价表
工程名称：泸州市江阳区和丰老街老旧街区改造提升项目施工一标段\弱电及泛光工程【5#楼安装工程】 |  |  |  | 标段：
序号 | 项目名称 | 项目价值(元） | 服务内容 | 计算基础 | 费率（%） | 金额（元）
- | 合计 | - | - | - | -

## K.2 承包人提供主要材料和工程设备一览表(表-20)~209
承包人提供主要材料和工程设备一览表 （适用造价信息差额调整法）
工程名称：泸州市江阳区和丰老街老旧街区改造提升项目施工一标段\弱电及泛光工程【5#楼安装工程】 |  |  |  |  | 标段：
序号 | 名称、规格、型号 | 单位 | 数量 | 风险系数% | 基准单价(元) | 投标单价(元) | 发承包人确认单价(元) | 备注

## E.3 单位工程招标控制价投标报价汇总表(表-04-1~210
单位工程招标控制价/投标报价汇总表
（适用于一般计税方法）
工程名称：泸州市江阳区和丰老街老旧街区改造提升项目施工一标段\弱电及泛光工程【6#楼安装工程】 |  | 标段：
序号 | 汇总内容 | 金 额（元） | 其中:暂估价(元)
1 | 分部分项及单价措施项目 | 3582.11
1.1 | 弱电--智能化 | 2581.10
1.2 | 弱电--光纤入户 | 1001.01
1.3 | 单价措施项目
2 | 总价措施项目 | 168.84 | -
2.1 | 其中：安全文明施工费 | 159.64 | -
3 | 其他项目 | 358.21 | -
3.1 | 其中：暂列金额 | 358.21 | -
3.2 | 其中：专业工程暂估价 |  | -
3.3 | 其中：计日工 |  | -
3.4 | 其中：总承包服务费 |  | -
4 | 规费 | 238.67 | -
5 | 创优质工程奖补偿奖励费 |  | -
6 | 税前不含税工程造价 | 4347.83 | -
6.1 | 其中：除税甲供材料（设备）费 |  | -
7 | 销项增值税额 | 130.43 | -
8 | 附加税 | 13.61 | -
招标控制价/投标报价总价合计=税前不含税工程造价+销项增值税额+附加税 |  | 4491.87

## F.1.1 分部分项工程清单计价表(表-08)【弱电及~211
分部分项工程清单与计价表
工程名称：泸州市江阳区和丰老街老旧街区改造提升项目施工一标段\弱电及泛光工程【6#楼安装工程】 |  |  |  |  | 标段：
序号 | 项目编码 | 项目名称 | 项目特征描述 | 计量 单位 | 工程量 | 金额（元）
[6 empty] | 综合单价 | 合价 | 其中
[8 empty] | 定额人工费 | 定额机械费 | 暂估价
弱电--智能化
1 | 0305020011946 | 弱电机柜 15U 600*450 | 1.名称：弱电机柜 15U 600*450 2.材质：详设计 3.规格：15U 600*450 4.安装方式：距地1.6m壁挂 5.其他要求：满足设计、相关图集、标准及招标技术要求 | 台 | 1 | 147.46 | 147.46 | 78.00 | 0.12
2 | 0304040351947 | PDU电源 4位10A | 1.名称：PDU电源 2.材质：详设计 3.规格：4位10A 4.安装方式：机柜内安装 5.其他要求：满足设计、相关图集、标准、验收规范及招标技术要求 | 个 | 1 | 9.62 | 9.62 | 6.36
3 | 0305010041948 | NVR存储4盘位 | 1.名称：NVR存储4盘位 2.型号、规格：4盘位 3.容量：4盘位 4T硬盘 4.通道数：详设计 5.单体调试 6.其他要求：满足设计、相关图集、标准、验收规范及招标技术要求 | 台 | 1 | 320.69 | 320.69 | 240.00 | 13.13
4 | 0305010041949 | 4T硬盘 | 1.名称：4T硬盘 2.型号、规格：4T 3.单体调试 4.其他要求：满足设计、相关图集、标准、验收规范及招标技术要求 | 块 | 4 | 32.27 | 129.08 | 96.00 | 2.96
5 | 0305010121950 | 24口POE交换机 | 1.名称：24口POE交换机 2.型号、规格：24口 3.单体调试 4.其他要求：满足设计、相关图集、标准、验收规范及招标技术要求 | 台 | 1 | 453.57 | 453.57 | 360.00 | 9.23
6 | 0305020101951 | 24口理线架 | 1.名称：24口理线架 2.型号、规格：24口 3.其他要求：满足设计、相关图集、标准、验收规范及招标技术要求 | 个 | 1 | 17.38 | 17.38 | 12.00
7 | 0305020101952 | 24口数据配线架 | 1.名称：24口数据配线架 2.型号、规格：24口 3.其他要求：满足设计、相关图集、标准、验收规范及招标技术要求 | 个 | 1 | 275.11 | 275.11 | 216.00
8 | 0305020101953 | 12口光纤配线架 | 1.名称：12口光纤配线架 2.型号、规格：12口 3.其他要求：满足设计、相关图集、标准、验收规范及招标技术要求 | 个 | 1 | 126.21 | 126.21 | 96.00
9 | 0305020091954 | 网线跳线 2m | 1.名称：网线跳线 2m 2.规格：2m 3.其他要求：满足设计、相关图集、标准、验收规范及招标技术要求 | 条 | 24 | 7.50 | 180.00 | 144.00
10 | 0305020091955 | 光纤跳线 2m | 1.名称：光纤跳线 2.规格：2m 3.其他要求：满足设计、相关图集、标准、验收规范及招标技术要求 | 条 | 12 | 14.65 | 175.80 | 144.00
11 | 0305070081956 | IP彩色半球摄像机POE 像素400W | 1.名称：IP彩色半球摄像机 像素400W 2.型号、规格：400w像素 3.安装方式：吸顶安装 4.含支架，配套软管等附件 5.单体调试 6.其他要求：满足设计、相关图集、标准、验收规范及招标技术要求 | 台 | 3 | 124.82 | 374.46 | 302.40 | 2.19
12 | 0304110011957 | 电气配管 SC20 | 1.名称：电气配管 2.材质：热镀锌钢管 3.规格：SC20 4.配置形式及部位：砖、混凝土结构明敷、暗敷、吊顶内等综合考虑 5.管道防腐：详设计 6.预留孔洞、打孔洞，预留槽、剔槽及混凝土砂浆补孔洞、补槽 7.支架制作、安装；含管件、所有附件；接地（含跨接线），按规范要求刷漆及防火涂料 8.包含过接盒，过线盒白面板 9.其他要求：满足设计、相关图集、标准及招标技术要求 | m | 34.85 | 7.78 | 271.13 | 180.17
13 | 0305020051958 | 网线 CAT6.UTP | 1.名称：网线 2.规格：CAT6.UTP 3.线缆对数：4对 4.敷设方式：桥架、穿管敷设综合考虑 5.其他要求：满足设计、相关图集、标准、验收规范及招标技术要求 | m | 34.85 | 2.09 | 72.84 | 59.94 | 1.05
14 | 0305020191959 | 双绞线缆测试 | 1.测试类别：双绞线缆测试 2.测试内容：信号衰减等 3.其他要求：满足设计、相关图集、标准、验收规范及招标技术要求 | 链路 | 3 | 9.25 | 27.75 | 13.50 | 10.71
|  | 分部小计 |  |  |  |  | 2581.10 | 1948.37 | 39.39
弱电--光纤入户
15 | 0305020031960 | 家居配线箱 | 1.名称：家居配线箱 2.材质：详设计 3.规格：详设计 4.安装方式：距地0.5m 安装 5.其他要求：满足设计、相关图集、标准、验收规范及招标技术要求 | 个 | 2 | 82.04 | 164.08 | 86.40
16 | 0304110011961 | 电气配管 SC20 | 1.名称：电气配管 2.材质：热镀锌钢管 3.规格：SC20 4.配置形式及部位：砖、混凝土结构明敷、暗敷、吊顶内等综合考虑 5.管道防腐：详设计 6.预留孔洞、打孔洞，预留槽、剔槽及混凝土砂浆补孔洞、补槽 7.支架制作、安装；含管件、所有附件；接地（含跨接线），按规范要求刷漆及防火涂料 8.包含过接盒，过线盒白面板 9.其他要求：满足设计、相关图集、标准及招标技术要求 | m | 22.44 | 7.78 | 174.58 | 116.01
17 | 0304110011962 | 电气配管 SC50 埋地 | 1.名称：电气配管 2.材质：热镀锌钢管 3.规格：SC50 4.配置形式及部位：埋地敷设 5.管道防腐：详设计 6.预留孔洞、打孔洞，预留槽、剔槽及混凝土砂浆补孔洞、补槽 7.支架制作、安装；含管件、所有附件；接地（含跨接线），按规范要求刷漆及防火涂料 8.包含过接盒，过线盒白面板 9.其他要求：满足设计、相关图集、标准及招标技术要求 | m | 9.98 | 15.37 | 153.39 | 96.61 | 1.00
18 | 0308170081963 | 刚性防水套管 DN50 | 1.名称：刚性防水套管 DN50 2.规格：DN50 做法详图集02S404 3.材质：碳钢 4.填料：详设计 5.制作、安装 6.其它:满足设计、现行技术、质量、施工验收规范要求及招标文件技术标准的要求 | 个 | 2 | 180.31 | 360.62 | 213.32 | 29.78
19 | 0305020071964 | 单芯皮线光缆 | 1.名称：单芯皮线光缆 2.规格：单芯 3.敷设方式：穿管敷设，含光纤熔接 4.其他要求：满足设计、相关图集、标准、验收规范及招标技术要求 | m | 44.88 | 1.75 | 78.54 | 64.63 | 0.90
20 | 0305020201965 | 光纤测试 | 1.测试类别：光纤测试 2.测试内容：信号衰减等 3.其他要求：满足设计、相关图集、标准、验收规范及招标技术要求 | 链路 | 4 | 17.45 | 69.80 | 30.00 | 31.68
|  | 分部小计 |  |  |  |  | 1001.01 | 606.97 | 63.36
合 计 | [6 empty] | 3582.11 | 2555.34 | 102.75

## F.1.2 单价措施项目清单计价表(表-08)【弱电及~212
单价措施项目清单与计价表
工程名称：泸州市江阳区和丰老街老旧街区改造提升项目施工一标段\弱电及泛光工程【6#楼安装工程】 | [5 empty] | 标段：
序号 | 项目编码 | 项目名称 | 项目特征描述 | 计量 单位 | 工程量 | 金额（元）
[6 empty] | 综合单价 | 合价 | 其中
[8 empty] | 定额人工费 | 定额机械费 | 暂估价
专业措施项目
1 | 0313010172026 | 脚手架搭拆 | 1．搭设方式：综合考虑,满足设计及规范要求 2．搭设高度：详设计图纸 3．脚手架材质：综合考虑 | 项 | 1
小计
合 计

## F.4 总价措施项目清单与计价表(表-11)【弱电及泛~213
总价措施项目清单与计价表
工程名称：泸州市江阳区和丰老街老旧街区改造提升项目施工一标段\弱电及泛光工程【6#楼安装工程】 |  |  |  | 标段：
序号 | 项目编码 | 项目名称 | 计算基础 | 费率 （%） | 金额 （元） | 调整费率 (%) | 调整后金额 (元) | 备注
定额(人工费+机械费)
1 | 0313020012019 | 安全文明施工费 |  |  | 159.64
1.1 | ① | 环境保护费 | 税前建安工程造价（不含总价措施项目费） | 0.22 | 9.19
1.2 | ② | 文明施工费 | 税前建安工程造价（不含总价措施项目费） | 0.64 | 26.75
1.3 | ③ | 安全施工费 | 税前建安工程造价（不含总价措施项目费） | 1.66 | 69.37
1.4 | ④ | 临时设施费 | 税前建安工程造价（不含总价措施项目费） | 1.3 | 54.33
2 | 0313020022020 | 夜间施工增加费 |  |  | 3.76
3 | 0313020032021 | 非夜间施工增加
4 | 0313020042022 | 二次搬运费 |  |  | 1.67
5 | 0313020052023 | 冬雨季施工增加费 |  |  | 2.93
6 | 0313020062024 | 已完工程及设备保护费
7 | 0313020082025 | 工程定位复测费 |  |  | 0.84
合计 |  |  |  |  | 168.84

## G.1 其他项目清单与计价汇总表(表-12)【弱电及泛~214
其他项目清单与计价汇总表
工程名称：泸州市江阳区和丰老街老旧街区改造提升项目施工一标段\弱电及泛光工程【6#楼安装工程】 |  | 标段：
序号 | 项 目 名 称 | 金额(元) | 结算金额（元） | 备注
1 | 暂列金额 | 358.21
2 | 暂估价
2.1 | 材料(工程设备)暂估价/结算价 | -
2.2 | 专业工程暂估价/结算价
3 | 计日工
4 | 总承包服务费
合 计 |  | 358.21 | - | -

## G.2 暂列金额明细表(表-12-1)【弱电及泛光工程‖6#~
暂列金额明细表
工程名称：泸州市江阳区和丰老街老旧街区改造提升项目施工一标段\弱电及泛光工程【6#楼安装工程】 |  | 标段：
序号 | 项目名称 | 计量单位 | 暂定金额(元) | 备注
1 | 暂列金额 | 项 | 358.21
合 计 |  |  | 358.21 | -

## G.6 总承包服务费计价表(表-12-5)【弱电及泛光~215
总承包服务费计价表
工程名称：泸州市江阳区和丰老街老旧街区改造提升项目施工一标段\弱电及泛光工程【6#楼安装工程】 |  |  |  | 标段：
序号 | 项目名称 | 项目价值(元） | 服务内容 | 计算基础 | 费率（%） | 金额（元）
- | 合计 | - | - | - | -

## K.2 承包人提供主要材料和工程设备一览表(表-20)~216
承包人提供主要材料和工程设备一览表 （适用造价信息差额调整法）
工程名称：泸州市江阳区和丰老街老旧街区改造提升项目施工一标段\弱电及泛光工程【6#楼安装工程】 |  |  |  |  | 标段：
序号 | 名称、规格、型号 | 单位 | 数量 | 风险系数% | 基准单价(元) | 投标单价(元) | 发承包人确认单价(元) | 备注

## E.3 单位工程招标控制价投标报价汇总表(表-04-1~217
单位工程招标控制价/投标报价汇总表
（适用于一般计税方法）
工程名称：泸州市江阳区和丰老街老旧街区改造提升项目施工一标段\弱电及泛光工程【7#楼安装工程】 |  | 标段：
序号 | 汇总内容 | 金 额（元） | 其中:暂估价(元)
1 | 分部分项及单价措施项目 | 545.02
1.1 | 弱电--光纤入户 | 545.02
1.2 | 单价措施项目
2 | 总价措施项目 | 25.43 | -
2.1 | 其中：安全文明施工费 | 24.04 | -
3 | 其他项目 | 54.50 | -
3.1 | 其中：暂列金额 | 54.50 | -
3.2 | 其中：专业工程暂估价 |  | -
3.3 | 其中：计日工 |  | -
3.4 | 其中：总承包服务费 |  | -
4 | 规费 | 29.98 | -
5 | 创优质工程奖补偿奖励费 |  | -
6 | 税前不含税工程造价 | 654.93 | -
6.1 | 其中：除税甲供材料（设备）费 |  | -
7 | 销项增值税额 | 19.65 | -
8 | 附加税 | 2.05 | -
招标控制价/投标报价总价合计=税前不含税工程造价+销项增值税额+附加税 |  | 676.63

## F.1.1 分部分项工程清单计价表(表-08)【弱电及~218
分部分项工程清单与计价表
工程名称：泸州市江阳区和丰老街老旧街区改造提升项目施工一标段\弱电及泛光工程【7#楼安装工程】 |  |  |  |  | 标段：
序号 | 项目编码 | 项目名称 | 项目特征描述 | 计量 单位 | 工程量 | 金额（元）
[6 empty] | 综合单价 | 合价 | 其中
[8 empty] | 定额人工费 | 定额机械费 | 暂估价
弱电--光纤入户
1 | 0305020032054 | 家居配线箱 | 1.名称：家居配线箱 2.材质：详设计 3.规格：详设计 4.安装方式：距地0.5m 安装 5.其他要求：满足设计、相关图集、标准、验收规范及招标技术要求 | 个 | 1 | 82.04 | 82.04 | 43.20
2 | 0304110012055 | 电气配管 SC50 埋地 | 1.名称：电气配管 2.材质：热镀锌钢管 3.规格：SC50 4.配置形式及部位：埋地敷设 5.管道防腐：详设计 6.预留孔洞、打孔洞，预留槽、剔槽及混凝土砂浆补孔洞、补槽 7.支架制作、安装；含管件、所有附件；接地（含跨接线），按规范要求刷漆及防火涂料 8.包含过接盒，过线盒白面板 9.其他要求：满足设计、相关图集、标准及招标技术要求 | m | 6.66 | 15.37 | 102.36 | 64.47 | 0.67
3 | 0308170082056 | 刚性防水套管 DN50 | 1.名称：刚性防水套管 DN50 2.规格：DN50 做法详图集02S404 3.材质：碳钢 4.填料：详设计 5.制作、安装 6.其它:满足设计、现行技术、质量、施工验收规范要求及招标文件技术标准的要求 | 个 | 2 | 180.31 | 360.62 | 213.32 | 29.78
|  | 分部小计 |  |  |  |  | 545.02 | 320.99 | 30.45
合 计 | [6 empty] | 545.02 | 320.99 | 30.45

## F.1.2 单价措施项目清单计价表(表-08)【弱电及~219
单价措施项目清单与计价表
工程名称：泸州市江阳区和丰老街老旧街区改造提升项目施工一标段\弱电及泛光工程【7#楼安装工程】 | [5 empty] | 标段：
序号 | 项目编码 | 项目名称 | 项目特征描述 | 计量 单位 | 工程量 | 金额（元）
[6 empty] | 综合单价 | 合价 | 其中
[8 empty] | 定额人工费 | 定额机械费 | 暂估价
专业措施项目
1 | 0313010172107 | 脚手架搭拆 | 1．搭设方式：综合考虑,满足设计及规范要求 2．搭设高度：详设计图纸 3．脚手架材质：综合考虑 | 项 | 1
小计
合 计

## F.4 总价措施项目清单与计价表(表-11)【弱电及泛~220
总价措施项目清单与计价表
工程名称：泸州市江阳区和丰老街老旧街区改造提升项目施工一标段\弱电及泛光工程【7#楼安装工程】 |  |  |  | 标段：
序号 | 项目编码 | 项目名称 | 计算基础 | 费率 （%） | 金额 （元） | 调整费率 (%) | 调整后金额 (元) | 备注
定额(人工费+机械费)
1 | 0313020012100 | 安全文明施工费 |  |  | 24.04
1.1 | ① | 环境保护费 | 税前建安工程造价（不含总价措施项目费） | 0.22 | 1.38
1.2 | ② | 文明施工费 | 税前建安工程造价（不含总价措施项目费） | 0.64 | 4.03
1.3 | ③ | 安全施工费 | 税前建安工程造价（不含总价措施项目费） | 1.66 | 10.45
1.4 | ④ | 临时设施费 | 税前建安工程造价（不含总价措施项目费） | 1.3 | 8.18
2 | 0313020022101 | 夜间施工增加费 |  |  | 0.57
3 | 0313020032102 | 非夜间施工增加
4 | 0313020042103 | 二次搬运费 |  |  | 0.25
5 | 0313020052104 | 冬雨季施工增加费 |  |  | 0.44
6 | 0313020062105 | 已完工程及设备保护费
7 | 0313020082106 | 工程定位复测费 |  |  | 0.13
合计 |  |  |  |  | 25.43

## G.1 其他项目清单与计价汇总表(表-12)【弱电及泛~221
其他项目清单与计价汇总表
工程名称：泸州市江阳区和丰老街老旧街区改造提升项目施工一标段\弱电及泛光工程【7#楼安装工程】 |  | 标段：
序号 | 项 目 名 称 | 金额(元) | 结算金额（元） | 备注
1 | 暂列金额 | 54.50
2 | 暂估价
2.1 | 材料(工程设备)暂估价/结算价 | -
2.2 | 专业工程暂估价/结算价
3 | 计日工
4 | 总承包服务费
合 计 |  | 54.50 | - | -

## G.2 暂列金额明细表(表-12-1)【弱电及泛光工程‖7#~
暂列金额明细表
工程名称：泸州市江阳区和丰老街老旧街区改造提升项目施工一标段\弱电及泛光工程【7#楼安装工程】 |  | 标段：
序号 | 项目名称 | 计量单位 | 暂定金额(元) | 备注
1 | 暂列金额 | 项 | 54.50
合 计 |  |  | 54.50 | -

## G.6 总承包服务费计价表(表-12-5)【弱电及泛光~222
总承包服务费计价表
工程名称：泸州市江阳区和丰老街老旧街区改造提升项目施工一标段\弱电及泛光工程【7#楼安装工程】 |  |  |  | 标段：
序号 | 项目名称 | 项目价值(元） | 服务内容 | 计算基础 | 费率（%） | 金额（元）
- | 合计 | - | - | - | -

## K.2 承包人提供主要材料和工程设备一览表(表-20)~223
承包人提供主要材料和工程设备一览表 （适用造价信息差额调整法）
工程名称：泸州市江阳区和丰老街老旧街区改造提升项目施工一标段\弱电及泛光工程【7#楼安装工程】 |  |  |  |  | 标段：
序号 | 名称、规格、型号 | 单位 | 数量 | 风险系数% | 基准单价(元) | 投标单价(元) | 发承包人确认单价(元) | 备注

## E.3 单位工程招标控制价投标报价汇总表(表-04-1~224
单位工程招标控制价/投标报价汇总表
（适用于一般计税方法）
工程名称：泸州市江阳区和丰老街老旧街区改造提升项目施工一标段\弱电及泛光工程【10#楼安装工程】 |  | 标段：
序号 | 汇总内容 | 金 额（元） | 其中:暂估价(元)
1 | 分部分项及单价措施项目 | 388.52
1.1 | 弱电--光纤入户 | 388.52
1.2 | 单价措施项目
2 | 总价措施项目 | 18.17 | -
2.1 | 其中：安全文明施工费 | 17.19 | -
3 | 其他项目 | 38.85 | -
3.1 | 其中：暂列金额 | 38.85 | -
3.2 | 其中：专业工程暂估价 |  | -
3.3 | 其中：计日工 |  | -
3.4 | 其中：总承包服务费 |  | -
4 | 规费 | 22.38 | -
5 | 创优质工程奖补偿奖励费 |  | -
6 | 税前不含税工程造价 | 467.92 | -
6.1 | 其中：除税甲供材料（设备）费 |  | -
7 | 销项增值税额 | 14.04 | -
8 | 附加税 | 1.46 | -
招标控制价/投标报价总价合计=税前不含税工程造价+销项增值税额+附加税 |  | 483.42

## F.1.1 分部分项工程清单计价表(表-08)【弱电及~225
分部分项工程清单与计价表
工程名称：泸州市江阳区和丰老街老旧街区改造提升项目施工一标段\弱电及泛光工程【10#楼安装工程】 |  |  |  |  | 标段：
序号 | 项目编码 | 项目名称 | 项目特征描述 | 计量 单位 | 工程量 | 金额（元）
[6 empty] | 综合单价 | 合价 | 其中
[8 empty] | 定额人工费 | 定额机械费 | 暂估价
弱电--光纤入户
1 | 0305020032144 | 家居配线箱 | 1.名称：家居配线箱 2.材质：详设计 3.规格：详设计 4.安装方式：距地0.5m 安装 5.其他要求：满足设计、相关图集、标准、验收规范及招标技术要求 | 个 | 1 | 82.04 | 82.04 | 43.20
2 | 0304110012145 | 电气配管 SC20 | 1.名称：电气配管 2.材质：热镀锌钢管 3.规格：SC20 4.配置形式及部位：砖、混凝土结构明敷、暗敷、吊顶内等综合考虑 5.管道防腐：详设计 6.预留孔洞、打孔洞，预留槽、剔槽及混凝土砂浆补孔洞、补槽 7.支架制作、安装；含管件、所有附件；接地（含跨接线），按规范要求刷漆及防火涂料 8.包含过接盒，过线盒白面板 9.其他要求：满足设计、相关图集、标准及招标技术要求 | m | 9.93 | 7.78 | 77.26 | 51.34
3 | 0304110012146 | 电气配管 SC50 埋地 | 1.名称：电气配管 2.材质：热镀锌钢管 3.规格：SC50 4.配置形式及部位：埋地敷设 5.管道防腐：详设计 6.预留孔洞、打孔洞，预留槽、剔槽及混凝土砂浆补孔洞、补槽 7.支架制作、安装；含管件、所有附件；接地（含跨接线），按规范要求刷漆及防火涂料 8.包含过接盒，过线盒白面板 9.其他要求：满足设计、相关图集、标准及招标技术要求 | m | 10.04 | 15.37 | 154.31 | 97.19 | 1.00
4 | 0305020072147 | 单芯皮线光缆 | 1.名称：单芯皮线光缆 2.规格：单芯 3.敷设方式：穿管敷设，含光纤熔接 4.其他要求：满足设计、相关图集、标准、验收规范及招标技术要求 | m | 22.86 | 1.75 | 40.01 | 32.92 | 0.46
5 | 0305020202148 | 光纤测试 | 1.测试类别：光纤测试 2.测试内容：信号衰减等 3.其他要求：满足设计、相关图集、标准、验收规范及招标技术要求 | 链路 | 2 | 17.45 | 34.90 | 15.00 | 15.84
|  | 分部小计 |  |  |  |  | 388.52 | 239.65 | 17.30
合 计 | [6 empty] | 388.52 | 239.65 | 17.30

## F.1.2 单价措施项目清单计价表(表-08)【弱电及~226
单价措施项目清单与计价表
工程名称：泸州市江阳区和丰老街老旧街区改造提升项目施工一标段\弱电及泛光工程【10#楼安装工程】 | [5 empty] | 标段：
序号 | 项目编码 | 项目名称 | 项目特征描述 | 计量 单位 | 工程量 | 金额（元）
[6 empty] | 综合单价 | 合价 | 其中
[8 empty] | 定额人工费 | 定额机械费 | 暂估价
专业措施项目
1 | 0313010172208 | 脚手架搭拆 | 1．搭设方式：综合考虑,满足设计及规范要求 2．搭设高度：详设计图纸 3．脚手架材质：综合考虑 | 项 | 1
小计
合 计

## F.4 总价措施项目清单与计价表(表-11)【弱电及泛~227
总价措施项目清单与计价表
工程名称：泸州市江阳区和丰老街老旧街区改造提升项目施工一标段\弱电及泛光工程【10#楼安装工程】 |  |  |  | 标段：
序号 | 项目编码 | 项目名称 | 计算基础 | 费率 （%） | 金额 （元） | 调整费率 (%) | 调整后金额 (元) | 备注
定额(人工费+机械费)
1 | 0313020012201 | 安全文明施工费 |  |  | 17.19
1.1 | ① | 环境保护费 | 税前建安工程造价（不含总价措施项目费） | 0.22 | 0.99
1.2 | ② | 文明施工费 | 税前建安工程造价（不含总价措施项目费） | 0.64 | 2.88
1.3 | ③ | 安全施工费 | 税前建安工程造价（不含总价措施项目费） | 1.66 | 7.47
1.4 | ④ | 临时设施费 | 税前建安工程造价（不含总价措施项目费） | 1.3 | 5.85
2 | 0313020022202 | 夜间施工增加费 |  |  | 0.40
3 | 0313020032203 | 非夜间施工增加
4 | 0313020042204 | 二次搬运费 |  |  | 0.18
5 | 0313020052205 | 冬雨季施工增加费 |  |  | 0.31
6 | 0313020062206 | 已完工程及设备保护费
7 | 0313020082207 | 工程定位复测费 |  |  | 0.09
合计 |  |  |  |  | 18.17

## G.1 其他项目清单与计价汇总表(表-12)【弱电及泛~228
其他项目清单与计价汇总表
工程名称：泸州市江阳区和丰老街老旧街区改造提升项目施工一标段\弱电及泛光工程【10#楼安装工程】 |  | 标段：
序号 | 项 目 名 称 | 金额(元) | 结算金额（元） | 备注
1 | 暂列金额 | 38.85
2 | 暂估价
2.1 | 材料(工程设备)暂估价/结算价 | -
2.2 | 专业工程暂估价/结算价
3 | 计日工
4 | 总承包服务费
合 计 |  | 38.85 | - | -

## G.2 暂列金额明细表(表-12-1)【弱电及泛光工程‖10~
暂列金额明细表
工程名称：泸州市江阳区和丰老街老旧街区改造提升项目施工一标段\弱电及泛光工程【10#楼安装工程】 |  | 标段：
序号 | 项目名称 | 计量单位 | 暂定金额(元) | 备注
1 | 暂列金额 | 项 | 38.85
合 计 |  |  | 38.85 | -

## G.6 总承包服务费计价表(表-12-5)【弱电及泛光~229
总承包服务费计价表
工程名称：泸州市江阳区和丰老街老旧街区改造提升项目施工一标段\弱电及泛光工程【10#楼安装工程】 |  |  |  | 标段：
序号 | 项目名称 | 项目价值(元） | 服务内容 | 计算基础 | 费率（%） | 金额（元）
- | 合计 | - | - | - | -

## K.2 承包人提供主要材料和工程设备一览表(表-20)~230
承包人提供主要材料和工程设备一览表 （适用造价信息差额调整法）
工程名称：泸州市江阳区和丰老街老旧街区改造提升项目施工一标段\弱电及泛光工程【10#楼安装工程】 |  |  |  |  | 标段：
序号 | 名称、规格、型号 | 单位 | 数量 | 风险系数% | 基准单价(元) | 投标单价(元) | 发承包人确认单价(元) | 备注

## E.3 单位工程招标控制价投标报价汇总表(表-04-1~231
单位工程招标控制价/投标报价汇总表
（适用于一般计税方法）
工程名称：泸州市江阳区和丰老街老旧街区改造提升项目施工一标段\弱电及泛光工程【12#楼安装工程】 |  | 标段：
序号 | 汇总内容 | 金 额（元） | 其中:暂估价(元)
1 | 分部分项及单价措施项目 | 688.71
1.1 | 弱电--光纤入户 | 688.71
1.2 | 单价措施项目
2 | 总价措施项目 | 32.15 | -
2.1 | 其中：安全文明施工费 | 30.39 | -
3 | 其他项目 | 68.87 | -
3.1 | 其中：暂列金额 | 68.87 | -
3.2 | 其中：专业工程暂估价 |  | -
3.3 | 其中：计日工 |  | -
3.4 | 其中：总承包服务费 |  | -
4 | 规费 | 38.11 | -
5 | 创优质工程奖补偿奖励费 |  | -
6 | 税前不含税工程造价 | 827.84 | -
6.1 | 其中：除税甲供材料（设备）费 |  | -
7 | 销项增值税额 | 24.84 | -
8 | 附加税 | 2.59 | -
招标控制价/投标报价总价合计=税前不含税工程造价+销项增值税额+附加税 |  | 855.27

## F.1.1 分部分项工程清单计价表(表-08)【弱电及~232
分部分项工程清单与计价表
工程名称：泸州市江阳区和丰老街老旧街区改造提升项目施工一标段\弱电及泛光工程【12#楼安装工程】 |  |  |  |  | 标段：
序号 | 项目编码 | 项目名称 | 项目特征描述 | 计量 单位 | 工程量 | 金额（元）
[6 empty] | 综合单价 | 合价 | 其中
[8 empty] | 定额人工费 | 定额机械费 | 暂估价
弱电--光纤入户
1 | 0305020032245 | 家居配线箱 | 1.名称：家居配线箱 2.材质：详设计 3.规格：详设计 4.安装方式：距地0.5m 安装 5.其他要求：满足设计、相关图集、标准、验收规范及招标技术要求 | 个 | 1 | 82.04 | 82.04 | 43.20
2 | 0304110012246 | 电气配管 SC20 | 1.名称：电气配管 2.材质：热镀锌钢管 3.规格：SC20 4.配置形式及部位：砖、混凝土结构明敷、暗敷、吊顶内等综合考虑 5.管道防腐：详设计 6.预留孔洞、打孔洞，预留槽、剔槽及混凝土砂浆补孔洞、补槽 7.支架制作、安装；含管件、所有附件；接地（含跨接线），按规范要求刷漆及防火涂料 8.包含过接盒，过线盒白面板 9.其他要求：满足设计、相关图集、标准及招标技术要求 | m | 3.73 | 7.78 | 29.02 | 19.28
3 | 0304110012247 | 电气配管 SC50 埋地 | 1.名称：电气配管 2.材质：热镀锌钢管 3.规格：SC50 4.配置形式及部位：埋地敷设 5.管道防腐：详设计 6.预留孔洞、打孔洞，预留槽、剔槽及混凝土砂浆补孔洞、补槽 7.支架制作、安装；含管件、所有附件；接地（含跨接线），按规范要求刷漆及防火涂料 8.包含过接盒，过线盒白面板 9.其他要求：满足设计、相关图集、标准及招标技术要求 | m | 11 | 15.37 | 169.07 | 106.48 | 1.10
4 | 0308170082248 | 刚性防水套管 DN50 | 1.名称：刚性防水套管 DN50 2.规格：DN50 做法详图集02S404 3.材质：碳钢 4.填料：详设计 5.制作、安装 6.其它:满足设计、现行技术、质量、施工验收规范要求及招标文件技术标准的要求 | 个 | 2 | 180.31 | 360.62 | 213.32 | 29.78
5 | 0305020072249 | 单芯皮线光缆 | 1.名称：单芯皮线光缆 2.规格：单芯 3.敷设方式：穿管敷设，含光纤熔接 4.其他要求：满足设计、相关图集、标准、验收规范及招标技术要求 | m | 7.46 | 1.75 | 13.06 | 10.74 | 0.15
6 | 0305020202250 | 光纤测试 | 1.测试类别：光纤测试 2.测试内容：信号衰减等 3.其他要求：满足设计、相关图集、标准、验收规范及招标技术要求 | 链路 | 2 | 17.45 | 34.90 | 15.00 | 15.84
|  | 分部小计 |  |  |  |  | 688.71 | 408.02 | 46.87
合 计 | [6 empty] | 688.71 | 408.02 | 46.87

## F.1.2 单价措施项目清单计价表(表-08)【弱电及~233
单价措施项目清单与计价表
工程名称：泸州市江阳区和丰老街老旧街区改造提升项目施工一标段\弱电及泛光工程【12#楼安装工程】 | [5 empty] | 标段：
序号 | 项目编码 | 项目名称 | 项目特征描述 | 计量 单位 | 工程量 | 金额（元）
[6 empty] | 综合单价 | 合价 | 其中
[8 empty] | 定额人工费 | 定额机械费 | 暂估价
专业措施项目
1 | 0313010172304 | 脚手架搭拆 | 1．搭设方式：综合考虑,满足设计及规范要求 2．搭设高度：详设计图纸 3．脚手架材质：综合考虑 | 项 | 1
小计
合 计

## F.4 总价措施项目清单与计价表(表-11)【弱电及泛~234
总价措施项目清单与计价表
工程名称：泸州市江阳区和丰老街老旧街区改造提升项目施工一标段\弱电及泛光工程【12#楼安装工程】 |  |  |  | 标段：
序号 | 项目编码 | 项目名称 | 计算基础 | 费率 （%） | 金额 （元） | 调整费率 (%) | 调整后金额 (元) | 备注
定额(人工费+机械费)
1 | 0313020012297 | 安全文明施工费 |  |  | 30.39
1.1 | ① | 环境保护费 | 税前建安工程造价（不含总价措施项目费） | 0.22 | 1.75
1.2 | ② | 文明施工费 | 税前建安工程造价（不含总价措施项目费） | 0.64 | 5.09
1.3 | ③ | 安全施工费 | 税前建安工程造价（不含总价措施项目费） | 1.66 | 13.21
1.4 | ④ | 临时设施费 | 税前建安工程造价（不含总价措施项目费） | 1.3 | 10.34
2 | 0313020022298 | 夜间施工增加费 |  |  | 0.72
3 | 0313020032299 | 非夜间施工增加
4 | 0313020042300 | 二次搬运费 |  |  | 0.32
5 | 0313020052301 | 冬雨季施工增加费 |  |  | 0.56
6 | 0313020062302 | 已完工程及设备保护费
7 | 0313020082303 | 工程定位复测费 |  |  | 0.16
合计 |  |  |  |  | 32.15

## G.1 其他项目清单与计价汇总表(表-12)【弱电及泛~235
其他项目清单与计价汇总表
工程名称：泸州市江阳区和丰老街老旧街区改造提升项目施工一标段\弱电及泛光工程【12#楼安装工程】 |  | 标段：
序号 | 项 目 名 称 | 金额(元) | 结算金额（元） | 备注
1 | 暂列金额 | 68.87
2 | 暂估价
2.1 | 材料(工程设备)暂估价/结算价 | -
2.2 | 专业工程暂估价/结算价
3 | 计日工
4 | 总承包服务费
合 计 |  | 68.87 | - | -

## G.2 暂列金额明细表(表-12-1)【弱电及泛光工程‖12~
暂列金额明细表
工程名称：泸州市江阳区和丰老街老旧街区改造提升项目施工一标段\弱电及泛光工程【12#楼安装工程】 |  | 标段：
序号 | 项目名称 | 计量单位 | 暂定金额(元) | 备注
1 | 暂列金额 | 项 | 68.87
合 计 |  |  | 68.87 | -

## G.6 总承包服务费计价表(表-12-5)【弱电及泛光~236
总承包服务费计价表
工程名称：泸州市江阳区和丰老街老旧街区改造提升项目施工一标段\弱电及泛光工程【12#楼安装工程】 |  |  |  | 标段：
序号 | 项目名称 | 项目价值(元） | 服务内容 | 计算基础 | 费率（%） | 金额（元）
- | 合计 | - | - | - | -

## K.2 承包人提供主要材料和工程设备一览表(表-20)~237
承包人提供主要材料和工程设备一览表 （适用造价信息差额调整法）
工程名称：泸州市江阳区和丰老街老旧街区改造提升项目施工一标段\弱电及泛光工程【12#楼安装工程】 |  |  |  |  | 标段：
序号 | 名称、规格、型号 | 单位 | 数量 | 风险系数% | 基准单价(元) | 投标单价(元) | 发承包人确认单价(元) | 备注

## E.3 单位工程招标控制价投标报价汇总表(表-04-1~238
单位工程招标控制价/投标报价汇总表
（适用于一般计税方法）
工程名称：泸州市江阳区和丰老街老旧街区改造提升项目施工一标段\弱电及泛光工程【13#楼安装工程】 |  | 标段：
序号 | 汇总内容 | 金 额（元） | 其中:暂估价(元)
1 | 分部分项及单价措施项目 | 704.93
1.1 | 弱电--光纤入户 | 704.93
1.2 | 单价措施项目
2 | 总价措施项目 | 32.91 | -
2.1 | 其中：安全文明施工费 | 31.12 | -
3 | 其他项目 | 70.49 | -
3.1 | 其中：暂列金额 | 70.49 | -
3.2 | 其中：专业工程暂估价 |  | -
3.3 | 其中：计日工 |  | -
3.4 | 其中：总承包服务费 |  | -
4 | 规费 | 39.42 | -
5 | 创优质工程奖补偿奖励费 |  | -
6 | 税前不含税工程造价 | 847.75 | -
6.1 | 其中：除税甲供材料（设备）费 |  | -
7 | 销项增值税额 | 25.43 | -
8 | 附加税 | 2.65 | -
招标控制价/投标报价总价合计=税前不含税工程造价+销项增值税额+附加税 |  | 875.83

## F.1.1 分部分项工程清单计价表(表-08)【弱电及~239
分部分项工程清单与计价表
工程名称：泸州市江阳区和丰老街老旧街区改造提升项目施工一标段\弱电及泛光工程【13#楼安装工程】 |  |  |  |  | 标段：
序号 | 项目编码 | 项目名称 | 项目特征描述 | 计量 单位 | 工程量 | 金额（元）
[6 empty] | 综合单价 | 合价 | 其中
[8 empty] | 定额人工费 | 定额机械费 | 暂估价
弱电--光纤入户
1 | 0305020032341 | 家居配线箱 | 1.名称：家居配线箱 2.材质：详设计 3.规格：详设计 4.安装方式：距地0.5m 安装 5.其他要求：满足设计、相关图集、标准、验收规范及招标技术要求 | 个 | 1 | 82.04 | 82.04 | 43.20
2 | 0304110012342 | 电气配管 SC20 | 1.名称：电气配管 2.材质：热镀锌钢管 3.规格：SC20 4.配置形式及部位：砖、混凝土结构明敷、暗敷、吊顶内等综合考虑 5.管道防腐：详设计 6.预留孔洞、打孔洞，预留槽、剔槽及混凝土砂浆补孔洞、补槽 7.支架制作、安装；含管件、所有附件；接地（含跨接线），按规范要求刷漆及防火涂料 8.包含过接盒，过线盒白面板 9.其他要求：满足设计、相关图集、标准及招标技术要求 | m | 7.73 | 7.78 | 60.14 | 39.96
3 | 0304110012343 | 电气配管 SC50 埋地 | 1.名称：电气配管 2.材质：热镀锌钢管 3.规格：SC50 4.配置形式及部位：埋地敷设 5.管道防腐：详设计 6.预留孔洞、打孔洞，预留槽、剔槽及混凝土砂浆补孔洞、补槽 7.支架制作、安装；含管件、所有附件；接地（含跨接线），按规范要求刷漆及防火涂料 8.包含过接盒，过线盒白面板 9.其他要求：满足设计、相关图集、标准及招标技术要求 | m | 9.12 | 15.37 | 140.17 | 88.28 | 0.91
4 | 0308170082344 | 刚性防水套管 DN50 | 1.名称：刚性防水套管 DN50 2.规格：DN50 做法详图集02S404 3.材质：碳钢 4.填料：详设计 5.制作、安装 6.其它:满足设计、现行技术、质量、施工验收规范要求及招标文件技术标准的要求 | 个 | 2 | 180.31 | 360.62 | 213.32 | 29.78
5 | 0305020072345 | 单芯皮线光缆 | 1.名称：单芯皮线光缆 2.规格：单芯 3.敷设方式：穿管敷设，含光纤熔接 4.其他要求：满足设计、相关图集、标准、验收规范及招标技术要求 | m | 15.46 | 1.75 | 27.06 | 22.26 | 0.31
6 | 0305020202346 | 光纤测试 | 1.测试类别：光纤测试 2.测试内容：信号衰减等 3.其他要求：满足设计、相关图集、标准、验收规范及招标技术要求 | 链路 | 2 | 17.45 | 34.90 | 15.00 | 15.84
|  | 分部小计 |  |  |  |  | 704.93 | 422.02 | 46.84
合 计 | [6 empty] | 704.93 | 422.02 | 46.84

## F.1.2 单价措施项目清单计价表(表-08)【弱电及~240
单价措施项目清单与计价表
工程名称：泸州市江阳区和丰老街老旧街区改造提升项目施工一标段\弱电及泛光工程【13#楼安装工程】 | [5 empty] | 标段：
序号 | 项目编码 | 项目名称 | 项目特征描述 | 计量 单位 | 工程量 | 金额（元）
[6 empty] | 综合单价 | 合价 | 其中
[8 empty] | 定额人工费 | 定额机械费 | 暂估价
专业措施项目
1 | 0313010172398 | 脚手架搭拆 | 1．搭设方式：综合考虑,满足设计及规范要求 2．搭设高度：详设计图纸 3．脚手架材质：综合考虑 | 项 | 1
小计
合 计

## F.4 总价措施项目清单与计价表(表-11)【弱电及泛~241
总价措施项目清单与计价表
工程名称：泸州市江阳区和丰老街老旧街区改造提升项目施工一标段\弱电及泛光工程【13#楼安装工程】 |  |  |  | 标段：
序号 | 项目编码 | 项目名称 | 计算基础 | 费率 （%） | 金额 （元） | 调整费率 (%) | 调整后金额 (元) | 备注
定额(人工费+机械费)
1 | 0313020012391 | 安全文明施工费 |  |  | 31.12
1.1 | ① | 环境保护费 | 税前建安工程造价（不含总价措施项目费） | 0.22 | 1.79
1.2 | ② | 文明施工费 | 税前建安工程造价（不含总价措施项目费） | 0.64 | 5.21
1.3 | ③ | 安全施工费 | 税前建安工程造价（不含总价措施项目费） | 1.66 | 13.53
1.4 | ④ | 临时设施费 | 税前建安工程造价（不含总价措施项目费） | 1.3 | 10.59
2 | 0313020022392 | 夜间施工增加费 |  |  | 0.73
3 | 0313020032393 | 非夜间施工增加
4 | 0313020042394 | 二次搬运费 |  |  | 0.33
5 | 0313020052395 | 冬雨季施工增加费 |  |  | 0.57
6 | 0313020062396 | 已完工程及设备保护费
7 | 0313020082397 | 工程定位复测费 |  |  | 0.16
合计 |  |  |  |  | 32.91

## G.1 其他项目清单与计价汇总表(表-12)【弱电及泛~242
其他项目清单与计价汇总表
工程名称：泸州市江阳区和丰老街老旧街区改造提升项目施工一标段\弱电及泛光工程【13#楼安装工程】 |  | 标段：
序号 | 项 目 名 称 | 金额(元) | 结算金额（元） | 备注
1 | 暂列金额 | 70.49
2 | 暂估价
2.1 | 材料(工程设备)暂估价/结算价 | -
2.2 | 专业工程暂估价/结算价
3 | 计日工
4 | 总承包服务费
合 计 |  | 70.49 | - | -

## G.2 暂列金额明细表(表-12-1)【弱电及泛光工程‖13~
暂列金额明细表
工程名称：泸州市江阳区和丰老街老旧街区改造提升项目施工一标段\弱电及泛光工程【13#楼安装工程】 |  | 标段：
序号 | 项目名称 | 计量单位 | 暂定金额(元) | 备注
1 | 暂列金额 | 项 | 70.49
合 计 |  |  | 70.49 | -

## G.6 总承包服务费计价表(表-12-5)【弱电及泛光~243
总承包服务费计价表
工程名称：泸州市江阳区和丰老街老旧街区改造提升项目施工一标段\弱电及泛光工程【13#楼安装工程】 |  |  |  | 标段：
序号 | 项目名称 | 项目价值(元） | 服务内容 | 计算基础 | 费率（%） | 金额（元）
- | 合计 | - | - | - | -

## K.2 承包人提供主要材料和工程设备一览表(表-20)~244
承包人提供主要材料和工程设备一览表 （适用造价信息差额调整法）
工程名称：泸州市江阳区和丰老街老旧街区改造提升项目施工一标段\弱电及泛光工程【13#楼安装工程】 |  |  |  |  | 标段：
序号 | 名称、规格、型号 | 单位 | 数量 | 风险系数% | 基准单价(元) | 投标单价(元) | 发承包人确认单价(元) | 备注

## E.3 单位工程招标控制价投标报价汇总表(表-04-1~245
单位工程招标控制价/投标报价汇总表
（适用于一般计税方法）
工程名称：泸州市江阳区和丰老街老旧街区改造提升项目施工一标段\弱电及泛光工程【17#楼安装工程】 |  | 标段：
序号 | 汇总内容 | 金 额（元） | 其中:暂估价(元)
1 | 分部分项及单价措施项目 | 1363.61
1.1 | 弱电--光纤入户 | 1363.61
1.2 | 单价措施项目
2 | 总价措施项目 | 63.76 | -
2.1 | 其中：安全文明施工费 | 60.29 | -
3 | 其他项目 | 136.36 | -
3.1 | 其中：暂列金额 | 136.36 | -
3.2 | 其中：专业工程暂估价 |  | -
3.3 | 其中：计日工 |  | -
3.4 | 其中：总承包服务费 |  | -
4 | 规费 | 78.60 | -
5 | 创优质工程奖补偿奖励费 |  | -
6 | 税前不含税工程造价 | 1642.33 | -
6.1 | 其中：除税甲供材料（设备）费 |  | -
7 | 销项增值税额 | 49.27 | -
8 | 附加税 | 5.14 | -
招标控制价/投标报价总价合计=税前不含税工程造价+销项增值税额+附加税 |  | 1696.74

## F.1.1 分部分项工程清单计价表(表-08)【弱电及~246
分部分项工程清单与计价表
工程名称：泸州市江阳区和丰老街老旧街区改造提升项目施工一标段\弱电及泛光工程【17#楼安装工程】 |  |  |  |  | 标段：
序号 | 项目编码 | 项目名称 | 项目特征描述 | 计量 单位 | 工程量 | 金额（元）
[6 empty] | 综合单价 | 合价 | 其中
[8 empty] | 定额人工费 | 定额机械费 | 暂估价
弱电--光纤入户
1 | 0305020032441 | 家居配线箱 | 1.名称：家居配线箱 2.材质：详设计 3.规格：详设计 4.安装方式：距地0.5m 安装 5.其他要求：满足设计、相关图集、标准、验收规范及招标技术要求 | 个 | 3 | 82.04 | 246.12 | 129.60
2 | 0304110012442 | 电气配管 SC20 | 1.名称：电气配管 2.材质：热镀锌钢管 3.规格：SC20 4.配置形式及部位：砖、混凝土结构明敷、暗敷、吊顶内等综合考虑 5.管道防腐：详设计 6.预留孔洞、打孔洞，预留槽、剔槽及混凝土砂浆补孔洞、补槽 7.支架制作、安装；含管件、所有附件；接地（含跨接线），按规范要求刷漆及防火涂料 8.包含过接盒，过线盒白面板 9.其他要求：满足设计、相关图集、标准及招标技术要求 | m | 45.39 | 7.78 | 353.13 | 234.67
3 | 0304110012443 | 电气配管 SC50 埋地 | 1.名称：电气配管 2.材质：热镀锌钢管 3.规格：SC50 4.配置形式及部位：埋地敷设 5.管道防腐：详设计 6.预留孔洞、打孔洞，预留槽、剔槽及混凝土砂浆补孔洞、补槽 7.支架制作、安装；含管件、所有附件；接地（含跨接线），按规范要求刷漆及防火涂料 8.包含过接盒，过线盒白面板 9.其他要求：满足设计、相关图集、标准及招标技术要求 | m | 9.12 | 15.37 | 140.17 | 88.28 | 0.91
4 | 0308170082444 | 刚性防水套管 DN50 | 1.名称：刚性防水套管 DN50 2.规格：DN50 做法详图集02S404 3.材质：碳钢 4.填料：详设计 5.制作、安装 6.其它:满足设计、现行技术、质量、施工验收规范要求及招标文件技术标准的要求 | 个 | 2 | 180.31 | 360.62 | 213.32 | 29.78
5 | 0305020072445 | 单芯皮线光缆 | 1.名称：单芯皮线光缆 2.规格：单芯 3.敷设方式：穿管敷设，含光纤熔接 4.其他要求：满足设计、相关图集、标准、验收规范及招标技术要求 | m | 90.78 | 1.75 | 158.87 | 130.72 | 1.82
6 | 0305020202446 | 光纤测试 | 1.测试类别：光纤测试 2.测试内容：信号衰减等 3.其他要求：满足设计、相关图集、标准、验收规范及招标技术要求 | 链路 | 6 | 17.45 | 104.70 | 45.00 | 47.52
|  | 分部小计 |  |  |  |  | 1363.61 | 841.59 | 80.03
合 计 | [6 empty] | 1363.61 | 841.59 | 80.03

## F.1.2 单价措施项目清单计价表(表-08)【弱电及~247
单价措施项目清单与计价表
工程名称：泸州市江阳区和丰老街老旧街区改造提升项目施工一标段\弱电及泛光工程【17#楼安装工程】 | [5 empty] | 标段：
序号 | 项目编码 | 项目名称 | 项目特征描述 | 计量 单位 | 工程量 | 金额（元）
[6 empty] | 综合单价 | 合价 | 其中
[8 empty] | 定额人工费 | 定额机械费 | 暂估价
专业措施项目
1 | 0313010172521 | 脚手架搭拆 | 1．搭设方式：综合考虑,满足设计及规范要求 2．搭设高度：详设计图纸 3．脚手架材质：综合考虑 | 项 | 1
小计
合 计

## F.4 总价措施项目清单与计价表(表-11)【弱电及泛~248
总价措施项目清单与计价表
工程名称：泸州市江阳区和丰老街老旧街区改造提升项目施工一标段\弱电及泛光工程【17#楼安装工程】 |  |  |  | 标段：
序号 | 项目编码 | 项目名称 | 计算基础 | 费率 （%） | 金额 （元） | 调整费率 (%) | 调整后金额 (元) | 备注
定额(人工费+机械费)
1 | 0313020012514 | 安全文明施工费 |  |  | 60.29
1.1 | ① | 环境保护费 | 税前建安工程造价（不含总价措施项目费） | 0.22 | 3.47
1.2 | ② | 文明施工费 | 税前建安工程造价（不含总价措施项目费） | 0.64 | 10.10
1.3 | ③ | 安全施工费 | 税前建安工程造价（不含总价措施项目费） | 1.66 | 26.20
1.4 | ④ | 临时设施费 | 税前建安工程造价（不含总价措施项目费） | 1.3 | 20.52
2 | 0313020022515 | 夜间施工增加费 |  |  | 1.42
3 | 0313020032516 | 非夜间施工增加
4 | 0313020042517 | 二次搬运费 |  |  | 0.63
5 | 0313020052518 | 冬雨季施工增加费 |  |  | 1.10
6 | 0313020062519 | 已完工程及设备保护费
7 | 0313020082520 | 工程定位复测费 |  |  | 0.32
合计 |  |  |  |  | 63.76

## G.1 其他项目清单与计价汇总表(表-12)【弱电及泛~249
其他项目清单与计价汇总表
工程名称：泸州市江阳区和丰老街老旧街区改造提升项目施工一标段\弱电及泛光工程【17#楼安装工程】 |  | 标段：
序号 | 项 目 名 称 | 金额(元) | 结算金额（元） | 备注
1 | 暂列金额 | 136.36
2 | 暂估价
2.1 | 材料(工程设备)暂估价/结算价 | -
2.2 | 专业工程暂估价/结算价
3 | 计日工
4 | 总承包服务费
合 计 |  | 136.36 | - | -

## G.2 暂列金额明细表(表-12-1)【弱电及泛光工程‖17~
暂列金额明细表
工程名称：泸州市江阳区和丰老街老旧街区改造提升项目施工一标段\弱电及泛光工程【17#楼安装工程】 |  | 标段：
序号 | 项目名称 | 计量单位 | 暂定金额(元) | 备注
1 | 暂列金额 | 项 | 136.36
合 计 |  |  | 136.36 | -

## G.6 总承包服务费计价表(表-12-5)【弱电及泛光~250
总承包服务费计价表
工程名称：泸州市江阳区和丰老街老旧街区改造提升项目施工一标段\弱电及泛光工程【17#楼安装工程】 |  |  |  | 标段：
序号 | 项目名称 | 项目价值(元） | 服务内容 | 计算基础 | 费率（%） | 金额（元）
- | 合计 | - | - | - | -

## K.2 承包人提供主要材料和工程设备一览表(表-20)~251
承包人提供主要材料和工程设备一览表 （适用造价信息差额调整法）
工程名称：泸州市江阳区和丰老街老旧街区改造提升项目施工一标段\弱电及泛光工程【17#楼安装工程】 |  |  |  |  | 标段：
序号 | 名称、规格、型号 | 单位 | 数量 | 风险系数% | 基准单价(元) | 投标单价(元) | 发承包人确认单价(元) | 备注

## E.3 单位工程招标控制价投标报价汇总表(表-04-1~252
单位工程招标控制价/投标报价汇总表
（适用于一般计税方法）
工程名称：泸州市江阳区和丰老街老旧街区改造提升项目施工一标段\弱电及泛光工程【总坪弱电工程】 |  | 标段：
序号 | 汇总内容 | 金 额（元） | 其中:暂估价(元)
1 | 分部分项及单价措施项目 | 165047.15
1.1 | 总平强弱电工程 | 165047.15
1.2 | 单价措施项目
2 | 总价措施项目 | 7741.54 | -
2.1 | 其中：安全文明施工费 | 7319.97 | -
3 | 其他项目 | 16504.72 | -
3.1 | 其中：暂列金额 | 16504.72 | -
3.2 | 其中：专业工程暂估价 |  | -
3.3 | 其中：计日工 |  | -
3.4 | 其中：总承包服务费 |  | -
4 | 规费 | 10070.24 | -
5 | 创优质工程奖补偿奖励费 |  | -
6 | 税前不含税工程造价 | 199363.65 | -
6.1 | 其中：除税甲供材料（设备）费 |  | -
7 | 销项增值税额 | 5980.91 | -
8 | 附加税 | 624.01 | -
招标控制价/投标报价总价合计=税前不含税工程造价+销项增值税额+附加税 |  | 205968.57

## F.1.1 分部分项工程清单计价表(表-08)【弱电及~253
分部分项工程清单与计价表
工程名称：泸州市江阳区和丰老街老旧街区改造提升项目施工一标段\弱电及泛光工程【总坪弱电工程】 |  |  |  |  | 标段：
序号 | 项目编码 | 项目名称 | 项目特征描述 | 计量 单位 | 工程量 | 金额（元）
[6 empty] | 综合单价 | 合价 | 其中
[8 empty] | 定额人工费 | 定额机械费 | 暂估价
总平强弱电工程
视频监控及广播系统
1 | 0305020012683 | 机柜 600*800 42U机柜 | 1.名称:机柜 2.类别、规格、型号、参数：600*800 42U机柜，配置满足功能要求 3.落地安装 4.未尽事宜满足设计及现行技术、质量验收规范要求 | 台 | 2 | 335.48 | 670.96 | 480.00 | 0.24
2 | 0305020012684 | 广播机柜 550x460x1750 | 1.名称:广播机柜 2.类别、规格、型号、参数：550x460x1750，配置满足功能要求 3.落地安装 4.未尽事宜满足设计及现行技术、质量验收规范要求 | 台 | 1 | 335.48 | 335.48 | 240.00 | 0.12
3 | 0305010132685 | 平台服务器 | 1.名称：平台服务器 2.型号、规格、参数：详设计 3.含配套软件及授权. 4.单体调试 5.未尽事宜满足设计及现行技术、质量验收规范要求 | 台 | 1 | 515.87 | 515.87 | 420.00 | 0.61
4 | 0305060072686 | 网络控制键盘 | 1.名称:网络控制键盘 2.型号、规格、参数：详设计 3.单体调试 4.未尽事宜满足设计及现行技术、质量验收规范要求 | 台 | 1 | 114.36 | 114.36 | 96.00
5 | 0305060072687 | 高清4路解码器 | 1.名称:高清4路解码器 2.型号、规格、参数：详设计 3.单体调试 4.未尽事宜满足设计及现行技术、质量验收规范要求 | 台 | 1 | 63.64 | 63.64 | 48.00 | 2.41
6 | 0305060072688 | 46寸显示器 | 1.名称:46吋显示器 2.型号、规格、参数：46吋 3.单体调试 4.未尽事宜满足设计及现行技术、质量验收规范要求 | 台 | 2 | 383.00 | 766.00 | 312.00 | 319.30
7 | 0305010132689 | 工作站 | 1.名称:工作站 2.类别、规格、型号、参数：详设计 3.单体调试 4.未尽事宜满足设计及现行技术、质量验收规范要求 | 台 | 1 | 226.36 | 226.36 | 180.00 | 4.62
8 | 0305010022690 | 打印机 | 1.名称:打印机 2.类别、规格、型号、参数：详设计 3.单体调试 4.未尽事宜满足设计及现行技术、质量验收规范要求 | 台 | 1 | 45.35 | 45.35 | 36.00 | 2.31
9 | 0305010132691 | 128路24盘位存储管理一体机 | 1.名称:128路24盘位存储管理一体机 2.类别、规格、型号、参数：128路、24盘位 3.单体调试 4.未尽事宜满足设计及现行技术、质量验收规范要求 | 台 | 1 | 4722.78 | 4722.78 | 3600.00 | 57.62
10 | 0305010042692 | 6T硬盘 | 1.名称：6T硬盘 2.型号、规格：6T 3.单体调试 4.其他要求：满足设计、相关图集、标准、验收规范及招标技术要求 | 个 | 38 | 32.27 | 1226.26 | 912.00 | 28.12
11 | 0305010122693 | 设备网交换机 | 1.名称：设备网交换机 2.型号、规格：详设计 3.单体调试 4.其他要求：满足设计、相关图集、标准、验收规范及招标技术要求 | 台 | 2 | 453.57 | 907.14 | 720.00 | 18.46
12 | 0305060042694 | IP网络控制主机 | 1.名称：IP网络控制主机 2.型号、规格：详设计 3.单体调试 4.其他要求：满足设计、相关图集、标准、验收规范及招标技术要求 | 台 | 1 | 295.36 | 295.36 | 240.00 | 5.37
13 | 0305060042695 | 信号采集器 | 1.名称：信号采集器 2.型号、规格：详设计 3.单体调试 4.其他要求：满足设计、相关图集、标准、验收规范及招标技术要求 | 台 | 1 | 90.10 | 90.10 | 72.00 | 0.56
14 | 0305060012696 | IP桌面管理及寻呼站 | 1.名称：IP桌面管理及寻呼站 2.规格、型号、参数：详设计 3.单体调试 4.未尽事宜满足设计及现行技术、质量验收规范要求 | 台 | 1 | 75.81 | 75.81 | 60.00 | 0.56
15 | 0305060012697 | CD播放器 | 1.名称：CD播放器 2.规格、型号、参数：详设计 3.单体调试 4.未尽事宜满足设计及现行技术、质量验收规范要求 | 台 | 1 | 18.33 | 18.33 | 12.00 | 0.28
16 | 0305060012698 | 电源管理器 | 1.名称：电源管理器 2.规格、型号、参数：详设计 3.单体调试 4.未尽事宜满足设计及现行技术、质量验收规范要求 | 台 | 1 | 79.80 | 79.80 | 60.00 | 0.28
17 | 0305060012699 | 前置放大器 | 1.名称：前置放大器 2.规格、型号、参数：详设计 3.单体调试 4.未尽事宜满足设计及现行技术、质量验收规范要求 | 台 | 1 | 89.81 | 89.81 | 72.00 | 0.28
18 | 0305060012700 | 监听音箱 | 1.名称：监听音箱 2.规格、型号、参数：详设计 3.单体调试 4.未尽事宜满足设计及现行技术、质量验收规范要求 | 台 | 2 | 68.37 | 136.74 | 108.00 | 0.56
19 | 0305020102701 | 24口数据配线架 | 1.名称：24口数据配线架 2.型号、规格：24口 3.其他要求：满足设计、相关图集、标准、验收规范及招标技术要求 | 个 | 1 | 275.11 | 275.11 | 216.00
20 | 0305020102702 | 24口光纤配线架 | 1.名称：24口数据配线架 2.型号、规格：24口 3.其他要求：满足设计、相关图集、标准、验收规范及招标技术要求 | 个 | 2 | 275.11 | 550.22 | 432.00
21 | 0305010102703 | 环网光收发器 | 1.名称：环网光收发器 2.型号、规格、参数：详设计 3.单体调试 4.其他要求：满足设计、相关图集、标准、验收规范及招标技术要求 | 台 | 47 | 148.79 | 6993.13 | 2732.11 | 3242.06
22 | 0305010122704 | 24电口+2SFP光口交换机 | 1.名称：24电口+2SFP光口交换机 2.型号、规格：24电口+2SFP光口 3.单体调试 4.其他要求：满足设计、相关图集、标准、验收规范及招标技术要求 | 台 | 1 | 744.40 | 744.40 | 600.00 | 13.85
23 | 0305010122705 | 交换机 2光4电 | 1.名称：交换机 2.型号、规格：2光4电 3.单体调试 4.其他要求：满足设计、相关图集、标准、验收规范及招标技术要求 | 台 | 44 | 453.57 | 19957.08 | 15840.00 | 406.12
24 | 0305020042706 | 外线电话插座 | 1.名称：外线电话插座 2.型号、规格：详设计 3.其他要求：满足设计、相关图集、标准、验收规范及招标技术要求 | 个 | 1 | 8.46 | 8.46 | 6.96
25 | 0305020162707 | 尾纤 | 1.名称：尾纤 2.规格：详设计 3.其他要求：满足设计、相关图集、标准、验收规范及招标技术要求 | 根 | 24 | 15.49 | 371.76 | 288.00 | 24.96
26 | 0305020092708 | 网线跳线 3m | 1.名称：网线跳线 2m 2.规格：2m 3.其他要求：满足设计、相关图集、标准、验收规范及招标技术要求 | 条 | 10 | 7.50 | 75.00 | 60.00
27 | 0305020092709 | 光纤跳线 5m | 1.名称：光纤跳线 2.规格：5m 3.其他要求：满足设计、相关图集、标准、验收规范及招标技术要求 | 条 | 12 | 14.65 | 175.80 | 144.00
28 | 0305070082710 | 室外高清枪型摄像机 H.265 红外60m 像素400W | 1.名称：室外高清枪型摄像机 2.型号、规格、参数： H.265 红外60m 像素400W 3.安装方式：含摄像机镜头、防护罩、电源、支架、万向节、绕线管等 4.单体调试 5.未尽事宜满足设计及现行技术、质量验收规范要求 | 台 | 58 | 111.81 | 6484.98 | 5220.00 | 42.34
29 | 0305070082711 | 室外高清枪型摄像机 H.265 红外60m 像素400W 支持火焰识别分析报警 | 1.名称：室外高清枪型摄像机 2.型号、规格、参数：H.265 红外60m 像素400W 支持火焰识别分析报警 3.安装方式：含摄像机镜头、防护罩、电源、支架、万向节、绕线管等 4.单体调试 5.未尽事宜满足设计及现行技术、质量验收规范要求 | 台 | 28 | 111.81 | 3130.68 | 2520.00 | 20.44
30 | 0305060012712 | 室外音响 室外型 IP音响,25W | 1.名称：室外音响 室外型 IP音响, 2.规格、型号、参数：25W 3.单体调试 4.未尽事宜满足设计及现行技术、质量验收规范要求 | 台 | 15 | 68.37 | 1025.55 | 810.00 | 4.20
31 | 0305020032713 | 防水弱电箱 300*150*350 IP65 | 1.名称：防水弱电箱 2.材质：钢质 3.规格：300*150*350 IP65 4.安装方式：杆上安装，含支架灯配套附件 5.未尽事宜满足设计及现行技术、质量验收规范要求 | 个 | 44 | 82.04 | 3609.76 | 1900.80
32 | 0305070082714 | 监控电源适配器 | 1.名称：监控电源适配器 2.类别：详设计 3.安装方式：箱内安装 4.未尽事宜满足设计及现行技术、质量验收规范要求 | 台 | 44 | 29.41 | 1294.04 | 1056.00
33 | 0305070082715 | 摄像机立杆 4m | 1.名称：摄像机立杆 2.规格：4m 具体详设计大样 3.未尽事宜满足设计及现行技术、质量验收规范要求 | 套 | 7 | 92.06 | 644.42 | 403.20
34 | 0305020012716 | 安防光缆交接箱 （48芯光缆交接箱），尺寸400*600*800mm | 1.名称：安防光缆交接箱 2.材质：钢质 3.规格：（48芯光缆交接箱），尺寸400*600*800mm IP65 4.安装方式：落地安装 5.未尽事宜满足设计及现行技术、质量验收规范要求 | 台 | 1 | 335.48 | 335.48 | 240.00 | 0.12
35 | 0305070172717 | 电视监视系统调试 | 1.名称：电视监视系统调试 2.数量：摄像机86台 3.未尽事宜满足设计及现行技术、质量验收规范要求 | 系统 | 1 | 6297.38 | 6297.38 | 5250.00 | 40.60
36 | 0305060052718 | 背景音乐系统调试 | 1.名称：背景音乐系统调试 2.公共广播语言清晰度及相应声学特性指标要求 3.未尽事宜满足设计及现行技术、质量验收规范要求 | 系统 | 1 | 651.33 | 651.33 | 525.00 | 24.32
37 | 0305020072719 | 24芯室外光缆 | 1.名称：24芯室外光缆 2.规格：24芯 3.敷设方式：穿管敷设 4.未尽事宜满足设计及现行技术、质量验收规范要求 | m | 39.05 | 2.91 | 113.64 | 93.72 | 1.17
38 | 0305020072720 | 4芯万兆铠装单模光缆 | 1.名称：4芯万兆铠装单模光缆 2.规格：4芯 3.敷设方式：穿管敷设 4.未尽事宜满足设计及现行技术、质量验收规范要求 | m | 1969.06 | 1.75 | 3445.86 | 2835.45 | 39.38
39 | 0305020052721 | 网线 CAT6.UTP | 1.名称：网线 2.规格：CAT6.UTP 3.线缆对数：4对 4.敷设方式：桥架、穿管敷设综合考虑 5.其他要求：满足设计、相关图集、标准、验收规范及招标技术要求 | m | 151.5 | 2.09 | 316.64 | 260.58 | 4.55
40 | 0304080012722 | 电力电缆 YJV-3*4 | 1.名称：电缆 2.型号、规格：YJV-3*4 3.材质：铜质 4.敷设方式、部位：穿管敷设 5.电压等级（kV）：≤1KV 6.其他要求：满足设计、相关图集、标准、验收规范及招标技术要求 | m | 1481.07 | 5.34 | 7908.91 | 4280.29 | 888.64
41 | 0304080062723 | 电力电缆头 3*4 | 1.名称：电缆终端头 2.型号：干包式 3.规格：3*4 4.材质、类型：铜质 5.电压等级（kV）：≤1KV 6.其他要求：满足设计、相关图集、标准、验收规范及招标技术要求 | 个 | 47 | 54.12 | 2543.64 | 1054.68
42 | 0304110042724 | 电气配线 RVV-2*1.5 | 1.名称：电气配线 2.配线形式：综合考虑 3.型号、规格：RVV-2*1.5 4.材质：铜芯 5.配线部位：综合考虑 6.其它:满足设计、现行技术、质量、施工验收规范要求及招标文件技术标准的要求 | m | 129 | 1.13 | 145.77 | 104.49
43 | 0304110042725 | 电气配线 RVV-3*2.5 | 1.名称：电气配线 2.配线形式：综合考虑 3.型号、规格：RVV-3*2.5 4.材质：铜芯 5.配线部位：综合考虑 6.其它:满足设计、现行技术、质量、施工验收规范要求及招标文件技术标准的要求 | m | 22.5 | 1.53 | 34.43 | 24.98
44 | 0304110012726 | 电气配管 SC25 埋地 | 1.名称：电气配管 2.材质：热镀锌钢管 3.规格：SC25 4.配置形式及部位：埋地 5.管道防腐：详设计 6.预留孔洞、打孔洞及混凝土砂浆补孔洞 7.支架制作、安装；含管件、所有附件；接地（含跨接线），按规范要求刷漆及防火涂料 8.包含过接盒，过线盒白面板 9.其他要求：满足设计、相关图集、标准及招标技术要求 | m | 3391.42 | 9.10 | 30861.92 | 17906.70
45 | 0304110012727 | 电气配管 SC50 埋地 | 1.名称：电气配管 2.材质：热镀锌钢管 3.规格：SC50 4.配置形式及部位：埋地敷设 5.管道防腐：详设计 6.预留孔洞、打孔洞，预留槽、剔槽及混凝土砂浆补孔洞、补槽 7.支架制作、安装；含管件、所有附件；接地（含跨接线），按规范要求刷漆及防火涂料 8.包含过接盒，过线盒白面板 9.其他要求：满足设计、相关图集、标准及招标技术要求 | m | 34.8 | 15.37 | 534.88 | 336.86 | 3.48
|  | 分部小计 |  |  |  |  | 108910.42 | 72809.82 | 5197.93
土建工程
46 | 0401010022728 | 挖沟槽土石方 | 1.土石综合考虑 2.挖土深度：详设计 3.挖掘方式、场内转运等投标人自行考虑 4.未尽事宜满足设计及现行技术、质量验收规范要求 | m3 | 271.27 | 7.59 | 2058.94 | 393.34 | 1236.99
47 | 0401030012729 | 回填土石方 | 1.密实度要求：详设计 2.填方材料品种：合格的土石方 3.填方粒径要求：满足规范要求 4.填方来源、运距：投标人自行考虑 5.未尽事宜满足设计及现行技术、质量验收规范要求 | m3 | 117.7 | 6.53 | 768.58 | 137.71 | 453.15
48 | 0401030022730 | 余方弃置 | 1.余方弃置 2.外运距离、弃置费用，投标人自行考虑 3.未尽事宜满足设计及现行技术、质量验收规范要求 | m3 | 153.57 | 13.73 | 2108.52 | 334.78 | 1311.49
49 | 0105010032731 | 摄像机立杆基础 C20（含模板） | 1.混凝土种类：C20商品混凝土 2.混凝土模板安、拆符合规范要求 3.钢筋制作、安装，预埋钢板制作、安装，地脚螺栓制作、安装等符合规范要求 4.未尽事宜满足设计及现行技术、质量验收规范要求 | 座 | 7 | 269.32 | 1885.24 | 704.41 | 118.16
50 | 0105010032732 | 安防光缆交接箱砖基础 | 1.MU10、M10湿拌砂浆砌筑 2.M10湿拌砂浆抹面 3.外表面装饰：详设计 4.未尽事宜满足设计及现行技术、质量验收规范要求 | m3 | 0.21 | 139.50 | 29.30 | 22.80
51 | 0405040012733 | 弱电手孔井（含模板） 井内净尺寸LxWxH=800x600x800mm | 1.C15商品混凝土底板， 2.砌筑材料品种、规格、强度等级： MU5、M5湿拌砂浆砌筑 3.内外壁M5湿拌砂浆抹面 10mm 4.高分子塑料井座井盖 5.未尽事宜满足设计及现行技术、质量验收规范要求 | 座 | 30 | 296.98 | 8909.40 | 6211.80 | 6.60
52 | 0405010042734 | 通信排管 2*4孔ΦUPVC50（含模版） | 1.名称：电气配管 2.材质：塑料 3.规格：PVC-U DN50 4.配置形式及部位：埋地敷设 5.含管件、所有附件；接地（含跨接线） 6.包含管枕，混凝土基础、包封，混凝土模板安拆符合规范要求 7.其他要求：满足设计、相关图集、标准及招标技术要求 | m | 31.56 | 74.59 | 2354.06 | 1595.67
53 | 0405010042735 | 通信排管 2*3孔ΦUPVC50（含模版） | 1.名称：电气配管 2.材质：塑料 3.规格：PVC-U DN50 4.配置形式及部位：埋地敷设 5.含管件、所有附件；接地（含跨接线） 6.包含管枕，混凝土基础、包封，混凝土模板安拆符合规范要求 7.其他要求：满足设计、相关图集、标准及招标技术要求 | m | 599.16 | 63.46 | 38022.69 | 25608.10
|  | 分部小计 |  |  |  |  | 56136.73 | 35008.61 | 3126.39
|  | 分部小计 |  |  |  |  | 165047.15 | 107818.43 | 8324.32
合 计 | [6 empty] | 165047.15 | 107818.43 | 8324.32

## F.1.2 单价措施项目清单计价表(表-08)【弱电及~254
单价措施项目清单与计价表
工程名称：泸州市江阳区和丰老街老旧街区改造提升项目施工一标段\弱电及泛光工程【总坪弱电工程】 | [5 empty] | 标段：
序号 | 项目编码 | 项目名称 | 项目特征描述 | 计量 单位 | 工程量 | 金额（元）
[6 empty] | 综合单价 | 合价 | 其中
[8 empty] | 定额人工费 | 定额机械费 | 暂估价
专业措施项目
小计
合 计

## F.4 总价措施项目清单与计价表(表-11)【弱电及泛~255
总价措施项目清单与计价表
工程名称：泸州市江阳区和丰老街老旧街区改造提升项目施工一标段\弱电及泛光工程【总坪弱电工程】 |  |  |  | 标段：
序号 | 项目编码 | 项目名称 | 计算基础 | 费率 （%） | 金额 （元） | 调整费率 (%) | 调整后金额 (元) | 备注
定额(人工费+机械费)
1 | 0313020012784 | 安全文明施工费 |  |  | 7319.97
1.1 | ① | 环境保护费 | 税前建安工程造价（不含总价措施项目费） | 0.22 | 421.57
1.2 | ② | 文明施工费 | 税前建安工程造价（不含总价措施项目费） | 0.64 | 1226.38
1.3 | ③ | 安全施工费 | 税前建安工程造价（不含总价措施项目费） | 1.66 | 3180.93
1.4 | ④ | 临时设施费 | 税前建安工程造价（不含总价措施项目费） | 1.3 | 2491.09
2 | 0313020022785 | 夜间施工增加费 |  |  | 172.46
3 | 0313020032786 | 非夜间施工增加
4 | 0313020042787 | 二次搬运费 |  |  | 76.65
5 | 0313020052788 | 冬雨季施工增加费 |  |  | 134.14
6 | 0313020062789 | 已完工程及设备保护费
7 | 0313020082790 | 工程定位复测费 |  |  | 38.32
合计 |  |  |  |  | 7741.54

## G.1 其他项目清单与计价汇总表(表-12)【弱电及泛~256
其他项目清单与计价汇总表
工程名称：泸州市江阳区和丰老街老旧街区改造提升项目施工一标段\弱电及泛光工程【总坪弱电工程】 |  | 标段：
序号 | 项 目 名 称 | 金额(元) | 结算金额（元） | 备注
1 | 暂列金额 | 16504.72 |  | 明细详见表-12-1
2 | 暂估价
2.1 | 材料(工程设备)暂估价/结算价 | - |  | 明细详见表-12-2
2.2 | 专业工程暂估价/结算价 |  |  | 明细详见表-12-3
3 | 计日工 |  |  | 明细详见表-12-4
4 | 总承包服务费 |  |  | 明细详见表-12-5
合 计 |  | 16504.72 | - | -

## G.2 暂列金额明细表(表-12-1)【弱电及泛光工程‖总坪~
暂列金额明细表
工程名称：泸州市江阳区和丰老街老旧街区改造提升项目施工一标段\弱电及泛光工程【总坪弱电工程】 |  | 标段：
序号 | 项目名称 | 计量单位 | 暂定金额(元) | 备注
1 | 暂列金额 | 项 | 16504.72
合 计 |  |  | 16504.72 | -

## G.6 总承包服务费计价表(表-12-5)【弱电及泛光~257
总承包服务费计价表
工程名称：泸州市江阳区和丰老街老旧街区改造提升项目施工一标段\弱电及泛光工程【总坪弱电工程】 |  |  |  | 标段：
序号 | 项目名称 | 项目价值(元） | 服务内容 | 计算基础 | 费率（%） | 金额（元）
- | 合计 | - | - | - | -

## K.2 承包人提供主要材料和工程设备一览表(表-20)~258
承包人提供主要材料和工程设备一览表 （适用造价信息差额调整法）
工程名称：泸州市江阳区和丰老街老旧街区改造提升项目施工一标段\弱电及泛光工程【总坪弱电工程】 |  |  |  |  | 标段：
序号 | 名称、规格、型号 | 单位 | 数量 | 风险系数% | 基准单价(元) | 投标单价(元) | 发承包人确认单价(元) | 备注

## E.3 单位工程招标控制价投标报价汇总表(表-04-1~259
单位工程招标控制价/投标报价汇总表
（适用于一般计税方法）
工程名称：泸州市江阳区和丰老街老旧街区改造提升项目施工一标段\弱电及泛光工程【泛光工程】 |  | 标段：
序号 | 汇总内容 | 金 额（元） | 其中:暂估价(元)
1 | 分部分项及单价措施项目 | 620239.72
1.1 | 强电工程 | 465718.05
1.2 | 建筑工程 | 137499.67
1.3 | 单价措施项目 | 17022.00
2 | 总价措施项目 | 28903.29 | -
2.1 | 其中：安全文明施工费 | 27329.34 | -
3 | 其他项目 | 62023.97 | -
3.1 | 其中：暂列金额 | 62023.97 | -
3.2 | 其中：专业工程暂估价 |  | -
3.3 | 其中：计日工 |  | -
3.4 | 其中：总承包服务费 |  | -
4 | 规费 | 33164.24 | -
5 | 创优质工程奖补偿奖励费 |  | -
6 | 税前不含税工程造价 | 744331.22 | -
6.1 | 其中：除税甲供材料（设备）费 |  | -
7 | 销项增值税额 | 22329.94 | -
8 | 附加税 | 2329.76 | -
招标控制价/投标报价总价合计=税前不含税工程造价+销项增值税额+附加税 |  | 768990.92

## F.1.1 分部分项工程清单计价表(表-08)【弱电及~260
分部分项工程清单与计价表
工程名称：泸州市江阳区和丰老街老旧街区改造提升项目施工一标段\弱电及泛光工程【泛光工程】 |  |  |  |  | 标段：
序号 | 项目编码 | 项目名称 | 项目特征描述 | 计量 单位 | 工程量 | 金额（元）
[6 empty] | 综合单价 | 合价 | 其中
[8 empty] | 定额人工费 | 定额机械费 | 暂估价
强电工程
1 | 0304040172522 | 泛光照明总配电箱 ZPAL01 pn=80kw | 1.名称：泛光照明总配电箱 ZPAL01 2.型号、规格：pn=80kw 参考尺寸:1600x800x300 箱体:室外型,不锈钢材质,静电粉末喷涂,箱体1.2mm厚,门板1.5mm厚 IP55 3.安装方式：落地安装 4.按系统图成套定制，接地、洞口防火堵料封堵符合规范要求 5.接线端子材质、规格：详设计 6.其它:满足设计、现行技术、质量、施工验收规范要求及招标文件技术标准的要求 | 台 | 1 | 403.49 | 403.49 | 266.70 | 60.59
2 | 0304040172523 | 泛光照明总配电箱 ZPAL02 pn=80kw | 1.名称：泛光照明总配电箱 ZPAL02 2.型号、规格：pn=80kw 参考尺寸:1600x800x300 箱体:室外型,不锈钢材质,静电粉末喷涂,箱体1.2mm厚,门板1.5mm厚 IP55 3.安装方式：落地安装 4.按系统图成套定制，接地、洞口防火堵料封堵符合规范要求 5.接线端子材质、规格：详设计 6.其它:满足设计、现行技术、质量、施工验收规范要求及招标文件技术标准的要求 | 台 | 1 | 403.49 | 403.49 | 266.70 | 60.59
3 | 0304040172524 | 泛光照明配电箱 fg-AL01 pn=10kw | 1.名称：泛光照明配电箱 fg-AL01 2.型号、规格：pn=10kw 参考尺寸:1600x800x300 箱体:室外型,不锈钢材质,静电粉末喷涂,箱体1.2mm厚,门板1.5mm厚 IP55 3.安装方式：落地安装 4.按系统图成套定制，接地、洞口防火堵料封堵符合规范要求 5.接线端子材质、规格：详设计 6.其它:满足设计、现行技术、质量、施工验收规范要求及招标文件技术标准的要求 | 台 | 1 | 403.49 | 403.49 | 266.70 | 60.59
4 | 0304040172525 | 泛光照明配电箱 fg-AL02 pn=10kw | 1.名称：泛光照明配电箱 fg-AL02 2.型号、规格：pn=10kw 参考尺寸:1600x800x300 箱体:室外型,不锈钢材质,静电粉末喷涂,箱体1.2mm厚,门板1.5mm厚 IP55 3.安装方式：落地安装 4.按系统图成套定制，接地、洞口防火堵料封堵符合规范要求 5.接线端子材质、规格：详设计 6.其它:满足设计、现行技术、质量、施工验收规范要求及招标文件技术标准的要求 | 台 | 1 | 403.49 | 403.49 | 266.70 | 60.59
5 | 0304040172526 | 泛光照明配电箱 fg-AL03 pn=15kw | 1.名称：泛光照明配电箱 fg-AL03 2.型号、规格：pn=15kw 参考尺寸:1600x800x300 箱体:室外型,不锈钢材质,静电粉末喷涂,箱体1.2mm厚,门板1.5mm厚 IP55 3.安装方式：落地安装 4.按系统图成套定制，接地、洞口防火堵料封堵符合规范要求 5.接线端子材质、规格：详设计 6.其它:满足设计、现行技术、质量、施工验收规范要求及招标文件技术标准的要求 | 台 | 1 | 403.49 | 403.49 | 266.70 | 60.59
6 | 0304040172527 | 泛光照明配电箱 fg-AL04 pn=10kw | 1.名称：泛光照明配电箱 fg-AL04 2.型号、规格：pn=10kw 参考尺寸:1600x800x300 箱体:室外型,不锈钢材质,静电粉末喷涂,箱体1.2mm厚,门板1.5mm厚 IP55 3.安装方式：落地安装 4.按系统图成套定制，接地、洞口防火堵料封堵符合规范要求 5.接线端子材质、规格：详设计 6.其它:满足设计、现行技术、质量、施工验收规范要求及招标文件技术标准的要求 | 台 | 1 | 403.49 | 403.49 | 266.70 | 60.59
7 | 0304040172528 | 泛光照明配电箱 fg-AL05 pn=15kw | 1.名称：泛光照明配电箱 fg-AL05 2.型号、规格：pn=15kw 参考尺寸:1600x800x300 箱体:室外型,不锈钢材质,静电粉末喷涂,箱体1.2mm厚,门板1.5mm厚 IP55 3.安装方式：落地安装 4.按系统图成套定制，接地、洞口防火堵料封堵符合规范要求 5.接线端子材质、规格：详设计 6.其它:满足设计、现行技术、质量、施工验收规范要求及招标文件技术标准的要求 | 台 | 1 | 403.49 | 403.49 | 266.70 | 60.59
8 | 0304040172529 | 泛光照明配电箱 fg-AL06 pn=10kw | 1.名称：泛光照明配电箱 fg-AL06 2.型号、规格：pn=10kw 参考尺寸:1600x800x300 箱体:室外型,不锈钢材质,静电粉末喷涂,箱体1.2mm厚,门板1.5mm厚 IP55 3.安装方式：落地安装 4.按系统图成套定制，接地、洞口防火堵料封堵符合规范要求 5.接线端子材质、规格：详设计 6.其它:满足设计、现行技术、质量、施工验收规范要求及招标文件技术标准的要求 | 台 | 1 | 403.49 | 403.49 | 266.70 | 60.59
9 | 0304040172530 | 泛光照明配电箱 fg-AL07 pn=15kw | 1.名称：泛光照明配电箱 fg-AL07 2.型号、规格：pn=15kw 参考尺寸:1600x800x300 箱体:室外型,不锈钢材质,静电粉末喷涂,箱体1.2mm厚,门板1.5mm厚 IP55 3.安装方式：落地安装 4.按系统图成套定制，接地、洞口防火堵料封堵符合规范要求 5.接线端子材质、规格：详设计 6.其它:满足设计、现行技术、质量、施工验收规范要求及招标文件技术标准的要求 | 台 | 1 | 403.49 | 403.49 | 266.70 | 60.59
10 | 0304040172531 | 泛光照明配电箱 fg-AL08 pn=15kw | 1.名称：泛光照明配电箱 fg-AL08 2.型号、规格：pn=15kw 参考尺寸:1600x800x300 箱体:室外型,不锈钢材质,静电粉末喷涂,箱体1.2mm厚,门板1.5mm厚 IP55 3.安装方式：落地安装 4.按系统图成套定制，接地、洞口防火堵料封堵符合规范要求 5.接线端子材质、规格：详设计 6.其它:满足设计、现行技术、质量、施工验收规范要求及招标文件技术标准的要求 | 台 | 1 | 403.49 | 403.49 | 266.70 | 60.59
11 | 0304040172532 | 泛光照明配电箱 fg-AL09 pn=15kw | 1.名称：泛光照明配电箱 fg-AL09 2.型号、规格：pn=15kw 参考尺寸:1600x800x300 箱体:室外型,不锈钢材质,静电粉末喷涂,箱体1.2mm厚,门板1.5mm厚 IP55 3.安装方式：落地安装 4.按系统图成套定制，接地、洞口防火堵料封堵符合规范要求 5.接线端子材质、规格：详设计 6.其它:满足设计、现行技术、质量、施工验收规范要求及招标文件技术标准的要求 | 台 | 1 | 403.49 | 403.49 | 266.70 | 60.59
12 | 0304040172533 | 泛光照明配电箱 fg-AL10 pn=15kw | 1.名称：泛光照明配电箱 fg-AL10 2.型号、规格：pn=15kw 参考尺寸:1600x800x300 箱体:室外型,不锈钢材质,静电粉末喷涂,箱体1.2mm厚,门板1.5mm厚 IP55 3.安装方式：落地安装 4.按系统图成套定制，接地、洞口防火堵料封堵符合规范要求 5.接线端子材质、规格：详设计 6.其它:满足设计、现行技术、质量、施工验收规范要求及招标文件技术标准的要求 | 台 | 1 | 403.49 | 403.49 | 266.70 | 60.59
13 | 0304040172534 | 景观照明配电箱 jg-AL01 pn=10kw | 1.名称：景观照明配电箱 jg-AL01 2.型号、规格：pn=10kw 参考尺寸:1600x800x300 箱体:室外型,不锈钢材质,静电粉末喷涂,箱体1.2mm厚,门板1.5mm厚 IP55 3.安装方式：落地安装 4.按系统图成套定制，接地、洞口防火堵料封堵符合规范要求 5.接线端子材质、规格：详设计 6.其它:满足设计、现行技术、质量、施工验收规范要求及招标文件技术标准的要求 | 台 | 1 | 403.49 | 403.49 | 266.70 | 60.59
14 | 0304040172535 | 景观照明配电箱 jg-AL03 pn=15kw | 1.名称：景观照明配电箱 jg-AL03 2.型号、规格：pn=15kw 参考尺寸:1600x800x300 箱体:室外型,不锈钢材质,静电粉末喷涂,箱体1.2mm厚,门板1.5mm厚 IP55 3.安装方式：落地安装 4.按系统图成套定制，接地、洞口防火堵料封堵符合规范要求 5.接线端子材质、规格：详设计 6.其它:满足设计、现行技术、质量、施工验收规范要求及招标文件技术标准的要求 | 台 | 1 | 403.49 | 403.49 | 266.70 | 60.59
15 | 0304040172536 | 景观照明配电箱 jg-AL04 pn=10kw | 1.名称：景观照明配电箱 jg-AL04 2.型号、规格：pn=10kw 参考尺寸:1600x800x300 箱体:室外型,不锈钢材质,静电粉末喷涂,箱体1.2mm厚,门板1.5mm厚 IP55 3.安装方式：落地安装 4.按系统图成套定制，接地、洞口防火堵料封堵符合规范要求 5.接线端子材质、规格：详设计 6.其它:满足设计、现行技术、质量、施工验收规范要求及招标文件技术标准的要求 | 台 | 1 | 403.49 | 403.49 | 266.70 | 60.59
16 | 0305070082537 | 开关电源（含配套防护箱） DC24 350W | 1.名称：开关电源 2.型号、规格：DC24 350W 3.安装方式：详设计 4.单体调试 5.其它:满足设计、现行技术、质量、施工验收规范要求及招标文件技术标准的要求 | 台 | 268 | 30.15 | 8080.20 | 6343.56
17 | 0304110022538 | 金属线槽 MR-100*50 | 1.名称：金属线槽 2.型号、规格：MR-100*50 3.材质:详设计 4.接地、桥架弯头、三通、大小头等配套附件,配合线缆打孔 5.其它:满足设计、现行技术、质量、施工验收规范要求及招标文件技术标准的要求 | m | 1200 | 25.71 | 30852.00 | 22488.00
18 | 0304110022539 | 金属线槽 MR-50*30 | 1.名称：金属线槽 2.型号、规格：MR-50*30 3.材质:详设计 4.接地、桥架弯头、三通、大小头等配套附件,配合线缆打孔 5.其它:满足设计、现行技术、质量、施工验收规范要求及招标文件技术标准的要求 | m | 3000 | 12.35 | 37050.00 | 23340.00
19 | 0304110012540 | 电气配管 JDG25 | 1.名称：电气配管 2.材质：紧定管 3.规格：JDG25 4.配置形式及部位：砖、混凝土结构明敷、暗敷、吊顶内等综合考虑 5.预留孔洞、打孔洞，预留槽、剔槽及混凝土砂浆补孔洞、补槽 7.支架制作、安装；含管件、所有附件；接地（含跨接线），按规范要求刷漆及防火涂料 8.包含过接盒，过线盒白面板 9.其他要求：满足设计、相关图集、标准及招标技术要求 | m | 2600 | 7.53 | 19578.00 | 13988.00
20 | 0304110012541 | 电气配管 PVC25 | 1.名称：电气配管 2.材质：刚性阻燃管 3.规格：PC25 4.配置形式及部位：砖、混凝土结构明敷、暗敷、吊顶内等综合考虑 5.预留孔洞、打孔洞，预留槽、剔槽及混凝土砂浆补孔洞、补槽 6.支架制作、安装；含管件、所有附件；接地（含跨接线），按规范要求刷漆及防火涂料 7.包含过接盒，过线盒白面板 8.其他要求：满足设计、相关图集、标准及招标技术要求 | m | 2100 | 7.99 | 16779.00 | 13167.00
21 | 0304110012542 | 电气配管 PVC32 | 1.名称：电气配管 2.材质：刚性阻燃管 3.规格：PC32 4.配置形式及部位：砖、混凝土结构明敷、暗敷、吊顶内等综合考虑 5.预留孔洞、打孔洞，预留槽、剔槽及混凝土砂浆补孔洞、补槽 6.支架制作、安装；含管件、所有附件；接地（含跨接线），按规范要求刷漆及防火涂料 7.包含过接盒，过线盒白面板 8.其他要求：满足设计、相关图集、标准及招标技术要求 | m | 10000 | 8.73 | 87300.00 | 67900.00
22 | 0304080032543 | 电气配管 PVC100 | 1.名称：电气配管 2.材质：刚性阻燃管 3.规格：PVC110 4.配置形式及部位：埋地敷设 5.其他要求：满足设计、相关图集、标准及招标技术要求 | m | 300 | 32.41 | 9723.00 | 6633.00 | 63.00
23 | 0304130012544 | 桥架、配管支吊架 制作、安装 | 1.名称：桥架、配管支吊架 2.材质：碳钢 3.规格：详设计 4.制作、安装、除锈、防腐等满足规范要求 5.其它:满足设计、现行技术、质量、施工验收规范要求及招标文件技术标准的要求 | kg | 2484.39 | 10.88 | 27030.16 | 19005.58 | 1912.98
24 | 0304080012545 | 电力电缆 ZR-RVV-2*6 | 1.名称 低压电力电缆 2.型号、规格：ZR-RVV-2*6 3.材质 铜芯 4.敷设方式、部位：线槽、穿管综合考虑 5.电压等级（kV）：≤1kv 6.其它:满足设计、现行技术、质量、施工验收规范要求及招标文件技术标准的要求 | m | 7400 | 1.28 | 9472.00 | 6808.00
25 | 0304080012546 | 电力电缆 ZR-YJV-3*4 | 1.名称 低压电力电缆 2.型号、规格：ZR-YJV-3*4 3.材质 铜芯 4.敷设方式、部位：线槽、穿管综合考虑 5.电压等级（kV）：≤1kv 6.其它:满足设计、现行技术、质量、施工验收规范要求及招标文件技术标准的要求 | m | 5500 | 5.34 | 29370.00 | 15895.00 | 3300.00
26 | 0304080012547 | 电力电缆 ZR-YJV-3*6 | 1.名称 低压电力电缆 2.型号、规格：ZR-YJV-3*6 3.材质 铜芯 4.敷设方式、部位：线槽、穿管综合考虑 5.电压等级（kV）：≤1kv 6.其它:满足设计、现行技术、质量、施工验收规范要求及招标文件技术标准的要求 | m | 4400 | 5.34 | 23496.00 | 12716.00 | 2640.00
27 | 0304080012548 | 电力电缆 ZR-YJV-5*6 | 1.名称 低压电力电缆 2.型号、规格：ZR-YJV-5*6 3.材质 铜芯 4.敷设方式、部位：线槽、穿管综合考虑 5.电压等级（kV）：≤1kv 6.其它:满足设计、现行技术、质量、施工验收规范要求及招标文件技术标准的要求 | m | 1400 | 6.14 | 8596.00 | 4662.00 | 952.00
28 | 0304080012549 | 电力电缆 ZR-YJV-4*70+1*35 | 1.名称 低压电力电缆 2.型号、规格：ZR-YJV-4*70+1*35 3.材质 铜芯 4.敷设方式、部位：穿管敷设 5.电压等级（kV）：≤1kv 6.其它:满足设计、现行技术、质量、施工验收规范要求及招标文件技术标准的要求 | m | 300 | 13.28 | 3984.00 | 2661.00 | 204.00
29 | 0304080062550 | 低压电缆终端头 3*4 | 1.名称 低压电缆终端头 2.型号：详设计 3.规格：3*4 4.材质、类型：铜质 5.安装部位 电缆终端 6.电压等级（kV）：≤1kV 7.其它:满足设计、现行技术、质量、施工验收规范要求及招标文件技术标准的要求 | 个 | 184 | 54.12 | 9958.08 | 4128.96
30 | 0304080062551 | 低压电缆终端头 3*6 | 1.名称 低压电缆终端头 2.型号：详设计 3.规格：3*6 4.材质、类型：铜质 5.安装部位 电缆终端 6.电压等级（kV）：≤1kV 7.其它:满足设计、现行技术、质量、施工验收规范要求及招标文件技术标准的要求 | 个 | 54 | 54.12 | 2922.48 | 1211.76
31 | 0304080062552 | 低压电缆终端头 5*6 | 1.名称 低压电缆终端头 2.型号：详设计 3.规格：5*6 4.材质、类型：铜质 5.安装部位 电缆终端 6.电压等级（kV）：≤1kV 7.其它:满足设计、现行技术、质量、施工验收规范要求及招标文件技术标准的要求 | 个 | 28 | 62.24 | 1742.72 | 722.68
32 | 0304080062553 | 低压电缆终端头 4*70+1*35 | 1.名称 低压电缆终端头 2.型号：热缩式 3.规格：4*70+1*35 4.材质、类型：铜质 5.安装部位 电缆终端 6.电压等级（kV）：≤1kV 7.其它:满足设计、现行技术、质量、施工验收规范要求及招标文件技术标准的要求 | 个 | 4 | 187.99 | 751.96 | 348.32
33 | 0304120042554 | LED柔性灯带 L1 DC24V 12W/m | 1.名称:LED柔性灯带 L1 DC24V 12W/m 2.型号、规格：DC24V 12W/m，色温 3500K，光束角 120°，防护等级 IP65 3.安装形式：详设计 4.灯光调试 5.其它:满足设计、现行技术、质量、施工验收规范要求及招标文件技术标准的要求 | m | 2400 | 8.04 | 19296.00 | 14688.00
34 | 0304120042555 | LED柔性灯带 L2 DC24V 10W/m | 1.名称:LED柔性灯带 L2 DC24V 10W/m 2.型号、规格：DC24V 10W/m，色温 3500K，光束角 120°，防护等级 IP65 3.安装形式：详设计 4.灯光调试 5.其它:满足设计、现行技术、质量、施工验收规范要求及招标文件技术标准的要求 | m | 110 | 8.04 | 884.40 | 673.20
35 | 0304120042556 | LED柔性灯带 L3 DC24V 6W/m | 1.名称:LED柔性灯带 L3 DC24V 6W/m 2.型号、规格：DC24V 6W/m，色温 3500K，光束角 120°，防护等级 IP65 3.安装形式：详设计 4.灯光调试 5.其它:满足设计、现行技术、质量、施工验收规范要求及招标文件技术标准的要求 | m | 801.2 | 8.04 | 6441.65 | 4903.34
36 | 0304110022557 | 可塑型铝槽 | 1.名称：可塑型铝槽 2.材质：铝合金 3.规格：详设计 4.其它:满足设计、现行技术、质量、施工验收规范要求及招标文件技术标准的要求 | m | 3311.2 | 10.39 | 34403.37 | 20430.10
37 | 0304110062558 | 防水接线盒 IP68 | 1.名称：防水接线盒 IP68 2.材质：详设计 3.规格：详设计 4.安装形式：暗敷 5.其它:满足设计、现行技术、质量、施工验收规范要求及招标文件技术标准的要求 | 个 | 114 | 5.33 | 607.62 | 393.30
38 | 0304120012559 | LED地埋灯 DM01 DC24V 36W | 1.名称:LED地埋灯 DM01 2.型号、规格：DC24VV 36W，色温 3500K，光束角 20°，防护等级 IP65 防眩, 3.安装形式：地埋、含灯具支架、灯具基础 4.灯光调试 5.其它:满足设计、现行技术、质量、施工验收规范要求及招标文件技术标准的要求 | 套 | 2 | 47.16 | 94.32 | 63.54
39 | 0304120012560 | LED地埋灯 DM02 DC24V 12W | 1.名称:LED地埋灯 DM02 2.型号、规格：DC24V 12W，色温 3500K，光束角 20°，防护等级 IP65 防眩 3.安装形式：地埋、含灯具支架、灯具基础 4.灯光调试 5.其它:满足设计、现行技术、质量、施工验收规范要求及招标文件技术标准的要求 | 套 | 83 | 47.16 | 3914.28 | 2636.91
40 | 0304120012561 | LED地埋灯 DM03 DC24V 10W | 1.名称:LED地埋灯 DM03 2.型号、规格：DC24V 10W，色温 3500K，光束角 150°，防护等级 IP65 柔光面罩 3.安装形式：地埋、含灯具支架、灯具基础 4.灯光调试 5.其它:满足设计、现行技术、质量、施工验收规范要求及招标文件技术标准的要求 | 套 | 6 | 47.16 | 282.96 | 190.62
41 | 0304120012562 | LED地埋灯 DM04 DC24V 18W | 1.名称:LED地埋灯 DM04 2.型号、规格：DC24V 18W，色温 3500K，光束角 150°，防护等级 IP65 防眩 3.安装形式：地埋、含灯具支架、灯具基础 4.灯光调试 5.其它:满足设计、现行技术、质量、施工验收规范要求及招标文件技术标准的要求 | 套 | 2 | 47.16 | 94.32 | 63.54
42 | 0304120012563 | LED地埋灯 DM05 DC24V 18W | 1.名称:LED地埋灯 DM05 2.型号、规格：DC24V 18W，色温 3500K，光束角 20°，防护等级 IP65 防眩 偏配光 3.安装形式：地埋、含灯具支架、灯具基础 4.灯光调试 5.其它:满足设计、现行技术、质量、施工验收规范要求及招标文件技术标准的要求 | 套 | 21 | 47.16 | 990.36 | 667.17
43 | 0304120042564 | LED投光灯 TG01 DC24V 9W | 1.名称:LED投光灯 TG01 2.型号、规格：DC24V 9W，色温 3500K，光束角 10°，防护等级 IP65 外观同色处理 3.安装形式：详设计、含灯具支架 4.灯光调试 5.其它:满足设计、现行技术、质量、施工验收规范要求及招标文件技术标准的要求 | 套 | 442 | 38.76 | 17131.92 | 10157.16 | 1600.04
44 | 0304120042565 | LED投光灯 TG02 DC24V 6W | 1.名称:LED投光灯 TG02 2.型号、规格：DC24V 6W，色温 3500K，光束角 10°，防护等级 IP65 外观同色处理 3.安装形式：详设计、含灯具支架 4.灯光调试 5.其它:满足设计、现行技术、质量、施工验收规范要求及招标文件技术标准的要求 | 套 | 20 | 38.76 | 775.20 | 459.60 | 72.40
45 | 0304120042566 | LED投光灯 TG03 DC24V 3W | 1.名称:LED投光灯 TG03 2.型号、规格：DC24V 3W，色温 3500K，光束角 10°，防护等级 IP65 外观同色处理 3.安装形式：详设计、含灯具支架 4.灯光调试 5.其它:满足设计、现行技术、质量、施工验收规范要求及招标文件技术标准的要求 | 套 | 10 | 38.76 | 387.60 | 229.80 | 36.20
46 | 0304120042567 | LED鸟巢灯 TG05 AC220V 36W | 1.名称:LED鸟巢灯 TG05 2.型号、规格：AC220V 36W，色温 3500K，光束角 40°，防护等级 IP65 外观同色处理 3.安装形式：详设计、含灯具支架 4.灯光调试 5.其它:满足设计、现行技术、质量、施工验收规范要求及招标文件技术标准的要求 | 套 | 24 | 48.22 | 1157.28 | 783.36
47 | 0304120042568 | LED照树灯 TG06 DC24V 24W | 1.名称:LED照树灯 TG06 2.型号、规格：DC24V 24W，色温 3500K，光束角 40°，防护等级 IP65 外观同色处理 3.安装形式：详设计、含灯具支架 4.灯光调试 5.其它:满足设计、现行技术、质量、施工验收规范要求及招标文件技术标准的要求 | 套 | 3 | 48.22 | 144.66 | 97.92
48 | 0304120042569 | LED瓦楞灯 WL01 DC24V 9W | 1.名称:LED瓦楞灯 WL01 2.型号、规格：DC24V 9W，色温 3500K，光束角 10°，防护等级 IP65 外观同色处理 3.安装形式：详设计、含灯具支架 4.灯光调试 5.其它:满足设计、现行技术、质量、施工验收规范要求及招标文件技术标准的要求 | 套 | 562 | 20.37 | 11447.94 | 8666.04
49 | 0304120042570 | LED瓦楞灯 WL02 DC24V 6W | 1.名称:LED瓦楞灯 WL02 2.型号、规格：DC24V 6W，色温 3500K，光束角 10°，防护等级 IP65 外观同色处理 3.安装形式：详设计、含灯具支架 4.灯光调试 5.其它:满足设计、现行技术、质量、施工验收规范要求及招标文件技术标准的要求 | 套 | 148 | 20.37 | 3014.76 | 2282.16
50 | 0304120042571 | LED瓦楞灯 WL03 DC24V 3W | 1.名称:LED瓦楞灯 WL03 2.型号、规格：DC24V 3W，色温 3500K，光束角 10°，防护等级 IP65 外观同色处理 3.安装形式：详设计、含灯具支架 4.灯光调试 5.其它:满足设计、现行技术、质量、施工验收规范要求及招标文件技术标准的要求 | 套 | 144 | 20.37 | 2933.28 | 2220.48
51 | 0304120052572 | LED线性洗墙灯 XQ01 DC24V 18W L=1000mm, | 1.名称:LED线性洗墙灯 XQ01 2.型号、规格：DC24V 18W L=1000mm，色温 3500K，光束角 20*40°，防护等级 IP65 外观同色处理 带防眩光 3.安装形式：详设计、含灯具支架 4.灯光调试 5.其它:满足设计、现行技术、质量、施工验收规范要求及招标文件技术标准的要求 | 套 | 92 | 38.72 | 3562.24 | 2094.84
52 | 0304120052573 | LED线性洗墙灯 XQ01a DC24V 9W L=500mm, | 1.名称:LED线性洗墙灯 XQ01a 2.型号、规格：DC24V 9W L=500mm，色温 3500K，光束角 20*40°，防护等级 IP65 外观同色处理 带防眩光 3.安装形式：详设计、含灯具支架 4.灯光调试 5.其它:满足设计、现行技术、质量、施工验收规范要求及招标文件技术标准的要求 | 套 | 50 | 19.36 | 968.00 | 569.50
53 | 0304120052574 | LED线性洗墙灯 XQ01b DC24V 6W L=300mm, | 1.名称:LED线性洗墙灯 XQ01b 2.型号、规格：DC24V 6W L=300mm，色温 3500K，光束角 20*40°，防护等级 IP65 外观同色处理 带防眩光 3.安装形式：详设计、含灯具支架 4.灯光调试 5.其它:满足设计、现行技术、质量、施工验收规范要求及招标文件技术标准的要求 | 套 | 178 | 11.62 | 2068.36 | 1215.74
54 | 0304120052575 | LED线性洗墙灯 XQ02 DC24V 24W L=1000mm, | 1.名称:LED线性洗墙灯 XQ02 2.型号、规格：DC24V 24W L=1000mm，色温 3500K，光束角 20*40°，防护等级 IP65 外观同色处理 3.安装形式：详设计、含灯具支架 4.灯光调试 5.其它:满足设计、现行技术、质量、施工验收规范要求及招标文件技术标准的要求 | 套 | 161 | 38.72 | 6233.92 | 3665.97
55 | 0304120052576 | LED线性洗墙灯 XQ02a DC24V 12W L=500mm, | 1.名称:LED线性洗墙灯 XQ02a 2.型号、规格：DC24V 12W L=500mm，色温 3500K，光束角 20*40°，防护等级 IP65 外观同色处理 带防眩光 3.安装形式：详设计、含灯具支架 4.灯光调试 5.其它:满足设计、现行技术、质量、施工验收规范要求及招标文件技术标准的要求 | 套 | 8 | 19.36 | 154.88 | 91.12
56 | 0304120052577 | LED线性洗墙灯 XQ02b DC24V 8W L=300mm, | 1.名称:LED线性洗墙灯 XQ02b 2.型号、规格：DC24V 8W L=300mm，色温 3500K，光束角 20*40°，防护等级 IP65 外观同色处理 带防眩光 3.安装形式：详设计、含灯具支架 4.灯光调试 5.其它:满足设计、现行技术、质量、施工验收规范要求及招标文件技术标准的要求 | 套 | 66 | 11.62 | 766.92 | 450.78
57 | 0408050042578 | LED庭院灯 TY01 AC220V 40W | 1.名称:LED庭院灯 TY01 2.型号、规格： AC220V 40W，色温 3500K，光束角 40°，防护等级 IP65 3.安装形式：详设计 4.灯光调试 5.其它:满足设计、现行技术、质量、施工验收规范要求及招标文件技术标准的要求 | 套 | 140 | 85.98 | 12037.20 | 6780.20 | 2436.00
58 | 0304120012579 | LED双向壁灯 AC220V 2*9W | 1.名称:LED双向壁灯 2.型号、规格：AC220V 2*9W，色温 3500K，光束角 15°，防护等级 IP65 外观同色处理 3.安装形式：详设计、含灯具支架 4.灯光调试 5.其它:满足设计、现行技术、质量、施工验收规范要求及招标文件技术标准的要求 | 套 | 6 | 22.06 | 132.36 | 88.02
59 | 0304090022580 | 接地母线 热镀锌扁钢 -25*4 | 1.名称：接地母线 2.材质：热镀锌扁钢 3.规格：-25*4 4.其它:满足设计、现行技术、质量、施工验收规范要求及招标文件技术标准的要求 | m | 105 | 12.84 | 1348.20 | 992.25 | 68.25
60 | 0304090012581 | 角钢接地极 ∠50*5 L=2500 | 1.名称：接地极 2.材质：镀锌角钢 3.规格：∠50*5 L=2500 4.其它:满足设计、现行技术、质量、施工验收规范要求及招标文件技术标准的要求 | 根 | 15 | 40.46 | 606.90 | 326.25 | 162.75
61 | 0304140112582 | 接地装置 调试 | 1.名称：接地装置 调试 2.其他要求：满足设计、相关图集、标准及招标技术要求 | 系统 | 1 | 1099.20 | 1099.20 | 684.18 | 223.55
|  | 分部小计 |  |  |  |  | 465718.05 | 312584.45 | 14580.02
建筑工程
62 | 0104010012583 | 配电箱砖基础(含C20垫层及模板) | 1.砖品种、规格、强度等级：MU10砖 C20混凝土垫层 2.基础类型：详设计 3.砂浆强度等级：湿拌砂浆 M7.5 4.四周及上平面湿拌砂浆抹面 5.混凝土模板安拆符合规范要求 6.其他要求：满足设计、相关图集、标准、验收规范及招标技术要求 | 座 | 15 | 112.90 | 1693.50 | 1326.30 | 3.00
63 | 0104010012584 | 庭院灯C20基础（含模板） | 1.名称：庭院灯基础 2.基础类型：详设计 3.混凝土模板安拆符合规范要求 4.其他要求：满足设计、相关图集、标准、验收规范及招标技术要求 | 座 | 140 | 56.78 | 7949.20 | 3581.20 | 51.80
64 | 0401010022585 | 挖沟槽土石方 | 1.土壤类别：土石综合考虑 2.挖土深度：详设计 3.挖掘方式、场内转运，投标人自行考虑 | m3 | 750 | 7.59 | 5692.50 | 1087.50 | 3420.00
65 | 0401030022586 | 余方弃置 | 1.废弃料品种：土石方 2.运距及弃置费用：投标人自行考虑 3.未尽事宜满足设计及现行技术、质量验收规范要求 | m3 | 750 | 13.73 | 10297.50 | 1635.00 | 6405.00
66 | 0105010022587 | C15混凝土管沟基础（含模板） | 1.混凝土种类：商品混凝土 2.混凝土强度等级：C15 3.混凝土模板安装、拆除符合规范要求 4.未尽事宜满足设计及现行技术、质量验收规范要求 | m3 | 150 | 63.41 | 9511.50 | 6643.50 | 43.50
67 | 0401030012588 | 管沟回填 中粗砂 | 1.密实度要求：详设计 2.填方材料品种：砂 3.未尽事宜满足设计及现行技术、质量验收规范要求 | m3 | 600 | 159.89 | 95934.00 | 14100.00 | 3528.00
68 | 0405040012589 | 手孔井（含模版）800*800*700 | 1.名称：检查井 2.规格：内空800*800 3.底板厚度 200mm，C20混凝土 混凝土模板安拆符合规范要求 4.M7.5湿拌砂浆、MU10砖 5.湿拌砂浆抹面 6.高分子井座井盖 7.未尽事宜满足设计及现行技术、质量验收规范要求 | 座 | 33 | 194.59 | 6421.47 | 3937.56 | 27.06
|  | 分部小计 |  |  |  |  | 137499.67 | 32311.06 | 13478.36
合 计 | [6 empty] | 603217.72 | 344895.51 | 28058.38

## F.1.2 单价措施项目清单计价表(表-08)【弱电及~261
单价措施项目清单与计价表
工程名称：泸州市江阳区和丰老街老旧街区改造提升项目施工一标段\弱电及泛光工程【泛光工程】 | [5 empty] | 标段：
序号 | 项目编码 | 项目名称 | 项目特征描述 | 计量 单位 | 工程量 | 金额（元）
[6 empty] | 综合单价 | 合价 | 其中
[8 empty] | 定额人工费 | 定额机械费 | 暂估价
专业措施项目
1 | 0313010172597 | 脚手架搭拆 | 1．搭设方式：综合考虑,满足设计及规范要求 2．搭设高度：详设计图纸 3．脚手架材质：综合考虑 | 项 | 1
2 | 0411020012598 | 垫层模板 | 1.部位：综合 2.支模高度：综合 3.模板类型：木模、组合钢模板、竹胶合板综合 4.支架材料：钢管、竹、木支架综合 5.其他:满足设计及施工验收规范 | m2 | 600 | 28.37 | 17022.00 | 10182.00 | 168.00
|  | 小计 |  |  |  |  | 17022.00 | 10182.00 | 168.00
合 计 | [6 empty] | 17022.00 | 10182.00 | 168.00

## F.4 总价措施项目清单与计价表(表-11)【弱电及泛~262
总价措施项目清单与计价表
工程名称：泸州市江阳区和丰老街老旧街区改造提升项目施工一标段\弱电及泛光工程【泛光工程】 |  |  |  | 标段：
序号 | 项目编码 | 项目名称 | 计算基础 | 费率 （%） | 金额 （元） | 调整费率 (%) | 调整后金额 (元) | 备注
定额(人工费+机械费)
1 | 0313020012590 | 安全文明施工费 |  |  | 27329.34
1.1 | ① | 环境保护费 | 税前建安工程造价（不含总价措施项目费） | 0.22 | 1573.94
1.2 | ② | 文明施工费 | 税前建安工程造价（不含总价措施项目费） | 0.64 | 4578.74
1.3 | ③ | 安全施工费 | 税前建安工程造价（不含总价措施项目费） | 1.66 | 11876.10
1.4 | ④ | 临时设施费 | 税前建安工程造价（不含总价措施项目费） | 1.3 | 9300.56
2 | 0313020022591 | 夜间施工增加费 |  |  | 643.89
3 | 0313020032592 | 非夜间施工增加
4 | 0313020042593 | 二次搬运费 |  |  | 286.17
5 | 0313020052594 | 冬雨季施工增加费 |  |  | 500.80
6 | 0313020062595 | 已完工程及设备保护费
7 | 0313020082596 | 工程定位复测费 |  |  | 143.09
合计 |  |  |  |  | 28903.29

## G.1 其他项目清单与计价汇总表(表-12)【弱电及泛~263
其他项目清单与计价汇总表
工程名称：泸州市江阳区和丰老街老旧街区改造提升项目施工一标段\弱电及泛光工程【泛光工程】 |  | 标段：
序号 | 项 目 名 称 | 金额(元) | 结算金额（元） | 备注
1 | 暂列金额 | 62023.97
2 | 暂估价
2.1 | 材料(工程设备)暂估价/结算价 | -
2.2 | 专业工程暂估价/结算价
3 | 计日工
4 | 总承包服务费
合 计 |  | 62023.97 | - | -

## G.2 暂列金额明细表(表-12-1)【弱电及泛光工程‖泛光~
暂列金额明细表
工程名称：泸州市江阳区和丰老街老旧街区改造提升项目施工一标段\弱电及泛光工程【泛光工程】 |  | 标段：
序号 | 项目名称 | 计量单位 | 暂定金额(元) | 备注
1 | 暂列金额 | 项 | 62023.97
合 计 |  |  | 62023.97 | -

## G.6 总承包服务费计价表(表-12-5)【弱电及泛光~264
总承包服务费计价表
工程名称：泸州市江阳区和丰老街老旧街区改造提升项目施工一标段\弱电及泛光工程【泛光工程】 |  |  |  | 标段：
序号 | 项目名称 | 项目价值(元） | 服务内容 | 计算基础 | 费率（%） | 金额（元）
- | 合计 | - | - | - | -

## K.2 承包人提供主要材料和工程设备一览表(表-20)~265
承包人提供主要材料和工程设备一览表 （适用造价信息差额调整法）
工程名称：泸州市江阳区和丰老街老旧街区改造提升项目施工一标段\弱电及泛光工程【泛光工程】 |  |  |  |  | 标段：
序号 | 名称、规格、型号 | 单位 | 数量 | 风险系数% | 基准单价(元) | 投标单价(元) | 发承包人确认单价(元) | 备注