## B.1 招标工程量清单封面(封-1-1)
| 佳兴茗苑室内装修 |  | 工程
招标工程量清单
招 标 人:
（单位盖章）
封-1

## 表-01 总说明
总 说 明
工程名称： | 佳兴名苑室内装修工程
1.工程概况
工程名称：佳兴茗苑室内装修工程 工程地点：泸州市 江阳区 工程类别：建筑与装饰工程 工程内容：本次装修有两种户型，共4套房，其中3号户型1套，4号户型3套
2.工程招标和分包范围
2.1、装修工程：涉及装修范围内的工作内容。 2.2、工作内容：①4号户型：蹲便器拆除、墙裙拆除、木门套拆除、20厚1:3水泥砂浆找平层、地面聚乙烯丙纶复合防水卷材、300*300防滑地砖、立面防水保护层、300*300墙面砖、蹲便器、成品洗手盆、灶台、铝合金门、成品实木门、600*600玻化地砖、踢脚线、成品地漏等；②3号户型：同4号户型。
3.工程量清单编制依据
3.1《建设工程工程量清单计价规范》（GB50500-2013）及四川省建设工程工程量清单计价管理试行办法； 3.2 2015《四川省建设工程工程量清单计价定额》及配套文件； 3.3 材料价格按泸州工程造价信息2018年5月信息价，其它材料价格结合泸州现行市场调查价计算； 3.4 人工费调整按川建价发【2017】49号文件相关规定执行； 3.5 规费按2015年《四川省建设工程工程量清单计价定额》规定计取； 3.6 税金按川建造价发【2018】392号文执行； 3.7 安全文明施工措施费费率按基本费费率计取； 3.8 暂列金额按(分部分项工程量清单.合价+措施项目清单.合价）10%计取；
4.工程质量、材料、施工等的特殊要求
4.1 工程质量及材料应达到国家、省、市现行验收标准，材料品质、规格必须符合设计要求。 4.2 施工时必须按经批准的施工组织设计，符合施工规范及验收标准。
5.其他需说明的问题
5.1、本工程量清单应与相关配套文件一起阅读理解，仅是投标报价的共同基础，实际工程计量和工程价款的支付应遵循合同条款的有关规定。 5.2、分部分项工程量清单中对工程项目的项目特征只作重点描述，若是清单特征描述中不详尽的内容，以施工图设计、技术规范及相应标准、通用图为准，投标人应综合考虑进综合单价中。

## 表-03 单项工程招标控制价与投标报价汇总表
单项工程招标控制价/投标报价汇总表
工程名称： |  | 佳兴名苑室内装修工程\5号楼室内装修工程
序号 | 单位工程名称 |  | 金额（元） | 其 中
|  |  |  | 规费 （元） | 安全文明施工费 （元） | 暂估价(元)
1 | 4号户型（3套）
2 | 3号户型（1套）
合 计

## 表-04 单位工程招标控制价与投标报价汇总表【4号户型（3套~
单位工程招标控制价/投标报价汇总表
工程名称： |  | 佳兴名苑室内装修工程\5号楼室内装修工程【4号户型（3套）】 |  | 标段:
序号 | 汇总内容 |  | 金 额（元） |  | 其中:暂估价(元)
1 | 分部分项及单价措施项目
1.1 | 拆除工程
1.2 | 厕所
1.3 | 厨房
1.4 | 其他
2 | 总价措施项目 |  |  |  | -
2.1 | 其中：安全文明施工费 |  |  |  | -
3 | 其他项目 |  |  |  | -
3.1 | 其中：暂列金额 |  |  |  | -
3.2 | 其中：专业工程暂估价 |  |  |  | -
3.3 | 其中：计日工 |  |  |  | -
3.4 | 其中：总承包服务费 |  |  |  | -
4 | 规费 |  |  |  | -
5 | 创优质工程奖补偿奖励费 |  |  |  | -
6 | 税前工程造价 |  |  |  | -
6.1 | 其中：甲供材料（设备）费 |  |  |  | -
7 | 销项增值税额 |  |  |  | -
招标控制价/投标报价总价合计=税前工程造价+销项增值税额

## 表-08 分部分项工程量清单与计价表【4号户型（3套）】
分部分项工程量清单与计价表
工程名称： |  | 佳兴名苑室内装修工程\5号楼室内装修工程【4号户型（3套）】 |  |  |  |  | 标段:
序号 | 项目编码 |  | 项目名称 | 项目特征描述 | 计量 单位 | 工程 数量 | 金额（元）
[7 empty] | 综合单价 | 合价 | 其 中
[9 empty] | 定额人工费 | 暂估价
0116 拆除工程
1 | 011612002001 |  | 蹲便器拆除 | 1.名称：瓷蹲便器拆除 2.部位：厕所 | 套 | 3
2 | 011602001165 |  | 水泥豆石地面拆除 | 1.构件名称：水泥砂浆豆石地面 2.拆除构件的厚度或规格尺寸：30厚 3.部位：厕所地面 | m2 | 9.12
3 | 011605001003 |  | 墙面砖拆除（墙裙） | 1.拆除的基层类型 ：混凝土基底 2.饰面材料种类：面砖250*330 3.部位：厕所墙面 | m2 | 27.45
4 | 011603001059 |  | 木门套拆除 | 1.门窗洞口尺寸:800*2200mm 900*2200mm | m2 | 7.92
5 | 自编001 |  | 建渣外运 |  | 项 | 1
分部小计
厕所
6 | 011101001004 |  | 20厚1:3平面水泥砂浆找平层 | 1.找平层厚度、砂浆配合比 ：20厚1:3水泥砂浆找平层（平面） 2.面层材料品种、规格、颜色 ：防滑地砖300*300mm 3.其它：未尽事宜满足设计及现行技术、质量验收规范要求 | m2 | 9.12
7 | 010904001005 |  | 地面聚乙烯丙纶复合防水卷材 | 1.卷材品种、规格、厚度：聚乙烯丙纶复合卷材 2.防水层数：2层 3.反边高度：300mm 4.其它：未尽事宜满足设计及现行技术、质量验收规范要求 | m2 | 15.42
8 | 011101006075 |  | 20厚1:2.5平面水泥砂浆保护层 | 找平层厚度、砂浆配合比：20厚1:2.5水泥砂浆保护层 | m2 | 9.12
9 | 011102003054 |  | 300*300防滑地砖 | 1.面层材料品种、规格、颜色：防滑地砖，300*300mm 2.其它：未尽事宜满足设计及现行技术、质量验收规范要求 | m2 | 20.16
10 | 011201004050 |  | 立面砂浆找平层1:3水泥砂浆13厚 | 1.找平层厚度、砂浆配合比：13mm厚1:3水泥砂浆找平层 2.其它：未尽事宜满足设计及现行技术、质量验收规范要求 | m2 | 27.45
11 | 011201001076 |  | 墙面一般抹灰 | 1.墙体类型：混凝土基层 2.部位：厕所墙裙、拆除门套处抹灰恢复 3.其它：未尽事宜满足设计及现行技术、质量验收规范要求 | m2 | 51.21
12 | 010903001053 |  | 墙面聚乙烯丙纶复合防水卷材 | 1.部位：卫生间墙面 2.卷材品种、规格、厚度：聚乙烯丙纶复合防水卷材 3.高度：1500mm 4.其它：未尽事宜满足设计及现行技术、质量验收规范要求 | m2 | 27.45
13 | 011201004051 |  | 立面防水保护层1:3水泥砂浆20厚 | 1.找平层厚度、砂浆配合比：20厚1:3泥砂浆保护层 2.其它：未尽事宜满足设计及现行技术、质量验收规范要求 | m2 | 27.45
14 | 011204003055 |  | 墙面砖 300*300 | 1.墙体类型：砖砌体 2.安装方式：粘接 3.面层材料品种、规格、颜色：墙面砖300mm×300mm 4.其它：未尽事宜满足设计及现行技术、质量验收规范要求 | m2 | 27.45
15 | 031004006056 |  | 蹲便器 | 1.材质：瓷 2.规格、类型：蹲式大便器（瓷高水箱） 3.其它：未尽事宜满足设计及现行技术、质量验收规范要求 | 组 | 3
16 | 031004006056 |  | 坐便器 | 1.材质：瓷 2.规格、类型：坐便器 3.其它：未尽事宜满足设计及现行技术、质量验收规范要求 | 组 | 3
17 | 031004003057 |  | 成品洗手盆 | 1.材质：瓷 2.规格、类型：台式成品洗手盆 3.DN15水龙头 4.其它：未尽事宜满足设计及现行技术、质量验收规范要求 | 组 | 6
18 | 031004010058 |  | 淋浴器 | 1.名称：淋浴器 2.其它：未尽事宜满足设计及现行技术、质量验收规范要求 | 套 | 6
分部小计
厨房
19 | 011102003054 |  | 300*300防滑地砖 | 1.面层材料品种、规格、颜色：防滑地砖，300*300mm 2.其它：未尽事宜满足设计及现行技术、质量验收规范要求 | m2 | 34.5
20 | 011204003055 |  | 墙面砖 300*300 | 1.面层材料品种、规格、颜色：墙面砖，300*300mm 2.其它：未尽事宜满足设计及现行技术、质量验收规范要求 | m2 | 33.75
21 | 011501001163 |  | 灶台 | 1.具体做法：详设计 | m | 11.1
分部小计
其他
22 | 010802001061 |  | 铝合金门 | 1.门代号及洞口尺寸 :M0822 800*2200mm（含五金配件） 2.做法：满足设计及现行技术、质量验收规范要求 | 樘 | 6
23 | 010801002062 |  | 成品实木门 | 1.门代号及洞口尺寸：M0922 900*2200mm（含五金配件） 2.做法：满足设计及现行技术、质量验收规范要求 | 樘 | 9
24 | 011102003064 |  | 玻化地砖 600×600 | 1.面层材料品种、规格、颜色 ：玻化地面砖600*600mm 2.其它：未尽事宜满足设计及现行技术、质量验收规范要求 | m2 | 213.06
25 | 011102003064 |  | 飘窗玻化砖 600×600 | 1.面层材料品种、规格、颜色 ：玻化地面砖600*600mm 2.其它：未尽事宜满足设计及现行技术、质量验收规范要求 | m2 | 16.2
26 | 011105003066 |  | 块料踢脚线 | 1.踢脚线高度 :100mm 2.粘贴层厚度、材料种类：彩釉地砖 3.其它：未尽事宜满足设计及现行技术、质量验收规范要求 | m2 | 17.76
27 | 031004008067 |  | 成品地漏 DN50 | 1.规格、类型：成品地漏，DN50 2.其它：未尽事宜满足设计及现行技术、质量验收规范要求 | 组 | 9
28 | 011406003166 |  | 钢化涂料 | 1.基层类型：砖砌体 2.腻子种类：一般 3.刮腻子遍数：两遍 | m2 | 30
分部小计
合 计

## 表-10 措施项目清单与计价表(一)【4号户型（3套）】
措施项目清单与计价表（一）
工程名称： |  |  | 佳兴名苑室内装修工程\5号楼室内装修工程【4号户型（3套）】 |  |  | 标段:
序 号 |  | 项 目 名 称 |  | 计算基础 | 费率（%） |  | 金额（元） | 其中: 定额人工费(元)
1 |  | 安全文明施工费
其 中 | 1 | 环境保护 |  | 分部分项工程量清单项目定额人工费+单价措施项目定额人工费 |  |  |  | -
| 2 | 文明施工 |  | 分部分项工程量清单项目定额人工费+单价措施项目定额人工费 |  |  |  | -
| 3 | 安全施工 |  | 分部分项工程量清单项目定额人工费+单价措施项目定额人工费 |  |  |  | -
| 4 | 临时设施 |  | 分部分项工程量清单项目定额人工费+单价措施项目定额人工费 |  |  |  | -
2 |  | 夜间施工增加费 |  | 分部分项工程量清单项目定额人工费+单价措施项目定额人工费
3 |  | 非夜间施工照明
4 |  | 二次搬运费 |  | 分部分项工程量清单项目定额人工费+单价措施项目定额人工费
5 |  | 冬雨季施工增加费 |  | 分部分项工程量清单项目定额人工费+单价措施项目定额人工费
6 |  | 地上、地下设施、建筑物的临时保护设施
7 |  | 已完工程及设备保护费
8 |  | 工程定位复测费 |  | 分部分项工程量清单项目定额人工费+单价措施项目定额人工费
合 计

## 表-12 其他项目清单与计价汇总表【4号户型（3套）】
其他项目清单与计价汇总表
工程名称： | 佳兴名苑室内装修工程\5号楼室内装修工程【4号户型（3套）】 |  | 标段:
序号 | 项目名称 | 计量单位 | 金额(元) | 备注
1 | 暂列金额
2 | 暂估价
2.1 | 材料(工程设备)暂估价/结算价 | 项 | -
2.2 | 专业工程暂估价/结算价
3 | 计日工
4 | 总承包服务费
合 计

## 表-12-1 暂列金额明细表【4号户型（3套）】
暂列金额明细表
工程名称： | 佳兴名苑室内装修工程\5号楼室内装修工程【4号户型（3套）】 |  | 标段:
序号 | 项目名称 | 计量单位 | 暂列金额(元) | 备注
1 | 暂列金额 | 项
合 计 |  |  |  | -

## 表-13 规费项目清单与计价表【4号户型（3套）】
规费项目清单与计价表
工程名称： |  | 佳兴名苑室内装修工程\5号楼室内装修工程【4号户型（3套）】 |  | 标段:
序号 | 项目名称 |  | 计算基础 | 费率 (%) | 金额 (元)
1 | 社会保险费 |  | 分部分项清单定额人工费+单价措施项目清单定额人工费
(1) | 养老保险费 |  | 分部分项清单定额人工费+单价措施项目清单定额人工费
(2) | 失业保险费 |  | 分部分项清单定额人工费+单价措施项目清单定额人工费
(3) | 医疗保险费 |  | 分部分项清单定额人工费+单价措施项目清单定额人工费
(4) | 工伤保险费 |  | 分部分项清单定额人工费+单价措施项目清单定额人工费
(5) | 生育保险费 |  | 分部分项清单定额人工费+单价措施项目清单定额人工费
2 | 住房公积金 |  | 分部分项清单定额人工费+单价措施项目清单定额人工费
3 | 工程排污费 |  | 按工程所在地环境保护部门收取标准，按实计入
- | 合计 |  | -

## 表-14 主要材料价格表【4号户型（3套）】
主要材料价格表
工程名称： | 佳兴名苑室内装修工程\5号楼室内装修工程【4号户型（3套）】 |  |  |  | 标段:
序号 | 材料名称 | 规格、型号及特殊要求 | 数量 | 单位 |  | 单价(元) | 备注
1 | 瓷蹲式大便器 |  |  | 个
2 | 水泥 | 32.5 |  | kg
3 | 特细砂 |  |  | m3
4 | 水 |  |  | m3
5 | 聚乙烯丙纶复合防水卷材 | 1.2mm |  | m2
6 | CSPE 嵌缝油膏 | 330ml |  | 支
7 | 聚氨酯甲:乙(1:1.5) |  |  | kg
8 | 其他材料费 |  |  | 元
9 | 白水泥 |  |  | kg
10 | 防滑地砖 | 300×300 |  | m2
11 | 墙面砖 | 300*300 |  | m2
12 | 低水箱坐便器 |  |  | 个
13 | 立式水嘴 | DN15 |  | 个
14 | 洗脸盆 |  |  | 个
15 | 莲蓬喷头 |  |  | 个
16 | 铝合金平开门 |  |  | m2
17 | 膨胀螺栓(金属胀锚螺栓) | M8×75 |  | 套
18 | 镀锌螺钉 | 带垫 |  | 个
19 | 合页 |  |  | 只
20 | 膨胀螺栓 | M8 |  | 套
21 | 玻化地砖 | 600×600 |  | m2
22 | 成品地漏 | DN50 |  | 个
23 | 成品实木门 |  |  | 扇
24 | 砾石 | 5～10mm |  | m3
25 | 钢筋 | 直径≤φ10 |  | t
26 | 摊销卡具和支撑钢材 |  |  | kg
27 | 复合模板 |  |  | m2
28 | 二等锯材 |  |  | m3
29 | 汽油(机械) |  |  | kg
30 | 柴油(机械) |  |  | kg
31 | 彩釉地砖 | 300×300 |  | m2
32 | 玻化砖 | 600×600 |  | m2
33 | 滑石粉 |  |  | kg
34 | 腻子胶 |  |  | kg
35 | 大白粉 |  |  | kg

## 表-04 单位工程招标控制价与投标报价汇总表【3号户型（1套~
单位工程招标控制价/投标报价汇总表
工程名称： |  | 佳兴名苑室内装修工程\5号楼室内装修工程【3号户型（1套）】 |  | 标段:
序号 | 汇总内容 |  | 金 额（元） |  | 其中:暂估价(元)
1 | 分部分项及单价措施项目
1.1 | 拆除工程
1.2 | 厕所
1.3 | 厨房
1.4 | 其他
2 | 总价措施项目 |  |  |  | -
2.1 | 其中：安全文明施工费 |  |  |  | -
3 | 其他项目 |  |  |  | -
3.1 | 其中：暂列金额 |  |  |  | -
3.2 | 其中：专业工程暂估价 |  |  |  | -
3.3 | 其中：计日工 |  |  |  | -
3.4 | 其中：总承包服务费 |  |  |  | -
4 | 规费 |  |  |  | -
5 | 创优质工程奖补偿奖励费 |  |  |  | -
6 | 税前工程造价 |  |  |  | -
6.1 | 其中：甲供材料（设备）费 |  |  |  | -
7 | 销项增值税额 |  |  |  | -
招标控制价/投标报价总价合计=税前工程造价+销项增值税额

## 表-08 分部分项工程量清单与计价表【3号户型（1套）】
分部分项工程量清单与计价表
工程名称： |  | 佳兴名苑室内装修工程\5号楼室内装修工程【3号户型（1套）】 |  |  |  |  | 标段:
序号 | 项目编码 |  | 项目名称 | 项目特征描述 | 计量 单位 | 工程 数量 | 金额（元）
[7 empty] | 综合单价 | 合价 | 其 中
[9 empty] | 定额人工费 | 暂估价
拆除工程
1 | 011612002001 |  | 蹲便器拆除 | 瓷蹲便器拆除 | 套 | 1
2 | 011602001165 |  | 水泥豆石地面拆除 | 1.构件名称：水泥砂浆豆石地面 2.拆除构件的厚度或规格尺寸：30厚 3.部位：厕所地面 | m2 | 4.24
3 | 011605001003 |  | 墙面砖拆除（墙裙） | 1.拆除的基层类型 ：混凝土基底 2.饰面材料种类：面砖250*330 3.部位：厕所墙面 | m2 | 14.1
4 | 011603001059 |  | 木门套拆除 | 门窗洞口尺寸:800*2200mm 900*2200mm | m2 | 4.22
5 | 自编001 |  | 建渣外运 |  | 项 | 1
分部小计
厕所
6 | 011101001004 |  | 20厚1:3平面水泥砂浆找平层 | 1.找平层厚度、砂浆配合比 ：20厚1:3水泥砂浆找平层（平面） 2.面层材料品种、规格、颜色 ：防滑地砖300*300mm 3.其它：未尽事宜满足设计及现行技术、质量验收规范要求 | m2 | 4.24
7 | 010904001005 |  | 地面卷材防水 | 1.卷材品种、规格、厚度：聚乙烯丙纶复合卷材 2.防水层数：2层 3.反边高度：300mm 4.其它：未尽事宜满足设计及现行技术、质量验收规范要求 | m2 | 6.91
8 | 011101006075 |  | 20厚1:2.5平面水泥砂浆保护层 | 找平层厚度、砂浆配合比：20厚1:2.5水泥砂浆保护层 | m2 | 4.24
9 | 011102003054 |  | 300*300防滑地砖 | 1.面层材料品种、规格、颜色：防滑地砖，300*300mm 2.其它：未尽事宜满足设计及现行技术、质量验收规范要求 | m2 | 7.41
10 | 011201004050 |  | 立面砂浆找平层1:3水泥砂浆13厚 | 1.找平层厚度、砂浆配合比：13mm厚1:3水泥砂浆找平层 2.其它：未尽事宜满足设计及现行技术、质量验收规范要求 | m2 | 14.1
11 | 011201001076 |  | 墙面一般抹灰 | 1.墙体类型：混凝土基层 2.部位：厕所墙裙、拆除门套处抹灰恢复 3.其它：未尽事宜满足设计及现行技术、质量验收规范要求 | m2 | 18.32
12 | 010903001053 |  | 墙面卷材防水 | 1.部位：卫生间墙面 2.卷材品种、规格、厚度：聚乙烯丙纶复合防水卷材 3.高度：1500mm 4.其它：未尽事宜满足设计及现行技术、质量验收规范要求 | m2 | 14.1
13 | 011201004051 |  | 立面防水保护层1:3水泥砂浆20厚 | 1.找平层厚度、砂浆配合比：20厚1:3泥砂浆保护层 2.其它：未尽事宜满足设计及现行技术、质量验收规范要求 | m2 | 14.1
14 | 011204003055 |  | 墙面砖 300*300 | 1.墙体类型：砖砌体 2.安装方式：粘接 3.面层材料品种、规格、颜色：墙面砖300mm×300mm 4.其它：未尽事宜满足设计及现行技术、质量验收规范要求 | m2 | 14.1
15 | 031004006056 |  | 蹲便器 | 1.材质：瓷 2.规格、类型：蹲式大便器（瓷高水箱） 3.其它：未尽事宜满足设计及现行技术、质量验收规范要求 | 组 | 1
16 | 031004006056 |  | 坐便器 | 1.材质：瓷 2.规格、类型：坐便器 3.其它：未尽事宜满足设计及现行技术、质量验收规范要求 | 组 | 1
17 | 031004003057 |  | 成品洗手盆 | 1.材质：瓷 2.规格、类型：台式成品洗手盆 3.DN15水龙头 4.其它：未尽事宜满足设计及现行技术、质量验收规范要求 | 组 | 2
18 | 031004010058 |  | 淋浴器 | 1.名称：淋浴器 2.其它：未尽事宜满足设计及现行技术、质量验收规范要求 | 套 | 2
分部小计
厨房
19 | 011102003054 |  | 300*300防滑地砖 | 1.面层材料品种、规格、颜色：防滑地砖，300*300mm 2.其它：未尽事宜满足设计及现行技术、质量验收规范要求 | m2 | 5.76
20 | 011204003055 |  | 墙面砖 300*300 | 1.面层材料品种、规格、颜色：墙面砖，300*300mm 2.其它：未尽事宜满足设计及现行技术、质量验收规范要求 | m2 | 14.4
21 | 011501001163 |  | 灶台 | 1.具体做法：详设计 | m | 3.1
分部小计
其他
22 | 010802001061 |  | 铝合金门 | 1.门代号及洞口尺寸 :M0822 800*2200mm（含五金配件） 2.做法：满足设计及现行技术、质量验收规范要求 | 樘 | 2
23 | 010801002062 |  | 成品实木门 | 1.门代号及洞口尺寸：M0922 900*2200mm（含五金配件） 2.做法：满足设计及现行技术、质量验收规范要求 | 樘 | 3
24 | 011102003064 |  | 玻化地砖 600×600 | 1.面层材料品种、规格、颜色 ：玻化地面砖600*600mm 2.其它：未尽事宜满足设计及现行技术、质量验收规范要求 | m2 | 68.22
25 | 011102003064 |  | 飘窗玻化砖 600×600 | 1.面层材料品种、规格、颜色 ：玻化地面砖600*600mm 2.其它：未尽事宜满足设计及现行技术、质量验收规范要求 | m2 | 4.4
26 | 011105003066 |  | 块料踢脚线 | 1.踢脚线高度 :100mm 2.粘贴层厚度、材料种类：彩釉地砖 3.其它：未尽事宜满足设计及现行技术、质量验收规范要求 | m2 | 5.94
27 | 031004008067 |  | 成品地漏 DN50 | 1.规格、类型：成品地漏，DN50 2.其它：未尽事宜满足设计及现行技术、质量验收规范要求 | 组 | 5
28 | 011406003166 |  | 钢化涂料 | 1.基层类型：砖砌体 2.腻子种类：一般 3.刮腻子遍数：两遍 | m2 | 10
分部小计
合 计

## 表-10 措施项目清单与计价表(一)【3号户型（1套）】
措施项目清单与计价表（一）
工程名称： |  |  | 佳兴名苑室内装修工程\5号楼室内装修工程【3号户型（1套）】 |  |  | 标段:
序 号 |  | 项 目 名 称 |  | 计算基础 | 费率（%） |  | 金额（元） | 其中: 定额人工费(元)
1 |  | 安全文明施工费
其 中 | 1 | 环境保护 |  | 分部分项工程量清单项目定额人工费+单价措施项目定额人工费 |  |  |  | -
| 2 | 文明施工 |  | 分部分项工程量清单项目定额人工费+单价措施项目定额人工费 |  |  |  | -
| 3 | 安全施工 |  | 分部分项工程量清单项目定额人工费+单价措施项目定额人工费 |  |  |  | -
| 4 | 临时设施 |  | 分部分项工程量清单项目定额人工费+单价措施项目定额人工费 |  |  |  | -
2 |  | 夜间施工增加费 |  | 分部分项工程量清单项目定额人工费+单价措施项目定额人工费
3 |  | 非夜间施工照明
4 |  | 二次搬运费 |  | 分部分项工程量清单项目定额人工费+单价措施项目定额人工费
5 |  | 冬雨季施工增加费 |  | 分部分项工程量清单项目定额人工费+单价措施项目定额人工费
6 |  | 地上、地下设施、建筑物的临时保护设施
7 |  | 已完工程及设备保护费
8 |  | 工程定位复测费 |  | 分部分项工程量清单项目定额人工费+单价措施项目定额人工费
合 计

## 表-12 其他项目清单与计价汇总表【3号户型（1套）】
其他项目清单与计价汇总表
工程名称： | 佳兴名苑室内装修工程\5号楼室内装修工程【3号户型（1套）】 |  | 标段:
序号 | 项目名称 | 计量单位 | 金额(元) | 备注
1 | 暂列金额
2 | 暂估价
2.1 | 材料(工程设备)暂估价/结算价 | 项 | -
2.2 | 专业工程暂估价/结算价
3 | 计日工
4 | 总承包服务费
合 计

## 表-12-1 暂列金额明细表【3号户型（1套）】
暂列金额明细表
工程名称： | 佳兴名苑室内装修工程\5号楼室内装修工程【3号户型（1套）】 |  | 标段:
序号 | 项目名称 | 计量单位 | 暂列金额(元) | 备注
1 | 暂列金额 | 项
合 计 |  |  |  | -

## 表-13 规费项目清单与计价表【3号户型（1套）】
规费项目清单与计价表
工程名称： |  | 佳兴名苑室内装修工程\5号楼室内装修工程【3号户型（1套）】 |  | 标段:
序号 | 项目名称 |  | 计算基础 | 费率 (%) | 金额 (元)
1 | 社会保险费 |  | 分部分项清单定额人工费+单价措施项目清单定额人工费
(1) | 养老保险费 |  | 分部分项清单定额人工费+单价措施项目清单定额人工费
(2) | 失业保险费 |  | 分部分项清单定额人工费+单价措施项目清单定额人工费
(3) | 医疗保险费 |  | 分部分项清单定额人工费+单价措施项目清单定额人工费
(4) | 工伤保险费 |  | 分部分项清单定额人工费+单价措施项目清单定额人工费
(5) | 生育保险费 |  | 分部分项清单定额人工费+单价措施项目清单定额人工费
2 | 住房公积金 |  | 分部分项清单定额人工费+单价措施项目清单定额人工费
3 | 工程排污费 |  | 按工程所在地环境保护部门收取标准，按实计入
- | 合计 |  | -

## 表-14 主要材料价格表【3号户型（1套）】
主要材料价格表
工程名称： | 佳兴名苑室内装修工程\5号楼室内装修工程【3号户型（1套）】 |  |  | 标段:
序号 | 材料名称 | 规格、型号及特殊要求 | 单位 |  | 数量 | 单价(元) | 备注
1 | 瓷蹲式大便器 |  | 个
2 | 水泥 | 32.5 | kg
3 | 特细砂 |  | m3
4 | 水 |  | m3
5 | 聚乙烯丙纶复合防水卷材 | 1.2mm | m2
6 | CSPE 嵌缝油膏 | 330ml | 支
7 | 聚氨酯甲:乙(1:1.5) |  | kg
8 | 其他材料费 |  | 元
9 | 白水泥 |  | kg
10 | 防滑地砖 | 300×300 | m2
11 | 墙面砖 | 300*300 | m2
12 | 低水箱坐便器 |  | 个
13 | 立式水嘴 | DN15 | 个
14 | 洗脸盆 |  | 个
15 | 莲蓬喷头 |  | 个
16 | 铝合金平开门 |  | m2
17 | 膨胀螺栓(金属胀锚螺栓) | M8×75 | 套
18 | 镀锌螺钉 | 带垫 | 个
19 | 合页 |  | 只
20 | 膨胀螺栓 | M8 | 套
21 | 玻化地砖 | 600×600 | m2
22 | 成品地漏 | DN50 | 个
23 | 成品实木门 |  | 扇
24 | 砾石 | 5～10mm | m3
25 | 钢筋 | 直径≤φ10 | t
26 | 摊销卡具和支撑钢材 |  | kg
27 | 复合模板 |  | m2
28 | 二等锯材 |  | m3
29 | 汽油(机械) |  | kg
30 | 柴油(机械) |  | kg
31 | 玻化砖 | 600×600 | m2
32 | 彩釉地砖 | 300×300 | m2
33 | 滑石粉 |  | kg
34 | 腻子胶 |  | kg
35 | 大白粉 |  | kg