## C.2 工程项目招标控制价扉页(扉-2-1)
| 弥陀污水站改建大门 | [5 empty] | 工程
招标控制价
招标控制价(小写): |  |  | 65659元
(大写): |  |  | 陆万伍仟陆佰伍拾玖元整
招 标 人：
(单位盖章)
法定代表人 或其授权人:
(签字或盖章)
编 制 人: |  |  |  |  | 复 核 人:
|  | (造价人员签字盖专用章) |  |  |  | (造价工程师签字盖专用章)
编 制 时 间: |  |  |  |  | 复 核 时 间:
扉-2

## D 工程计价总说明(表-01)
总 说 明
工程名称： | 弥陀污水站改建大门工程 | 第1页 共1页
1.工程概况
弥陀污水站改建大门工程的工作内容为：在隔栅井侧新建砼挡土墙和围墙，扩宽原道路，将原大门改至农家地一侧，拆除原有围墙和植被等工作。
2.工程招标和分包范围
包括施工图纸上的所有内容
3.工程量清单编制依据
(1).按照《建设工程工程量清单计价规范》(GB50500-2013) (2).2015年《四川省建设工程工程量清单计价定额》及相关配套文件作为本工程的计量计价依据 (3).四川省住房和城乡建设厅关于印发的川建造价发[2018]392号《建筑业营业税改征增值税四川省建设工程计价依据调整办法》执行 (4).材料价格按照施工当期《四川工程省工程造价信息网》的价格执行。
4.工程质量、材料、施工等的特殊要求
达到合格，所有建筑材料必须要有《出厂合格证》且抽检材料合格，应符合施工规范。
5.其他需说明的问题
无
表-01

## E.3 单位工程招标控制价投标报价汇总表(表-04-1)一般~
单位工程招标控制价/投标报价汇总表
（适用于一般计税方法）
工程名称： | 弥陀污水站改建大门工程\单项工程1【市政工程】 | 标段： | 第1页 共2页
序号 | 汇总内容 | 金 额（元） | 其中:暂估价(元)
1 | 分部分项及单价措施项目 | 57498.94
1.1 | 一、道路挡土墙 | 8076.89
1.2 | 二、道路工程 | 26863.66
1.3 | 三、墙体工程 | 7861.10
1.4 | 四、其他项目 | 4666.40
1.5 | 单价措施项目 | 10030.89
2 | 总价措施项目 | 1191.49 | -
2.1 | 其中：安全文明施工费 | 947.48 | -
3 | 其他项目 |  | -
3.1 | 其中：暂列金额 |  | -
3.2 | 其中：专业工程暂估价 |  | -
3.3 | 其中：计日工 |  | -
3.4 | 其中：总承包服务费 |  | -
4 | 规费 | 999.39 | -
5 | 创优质工程奖补偿奖励费 |  | -
6 | 税前工程造价 | 59689.82 | -
注: 1.本表适用于单位工程竣工结算价的汇总，如无单位工程划分，单项工程也使用本表汇总。 2.税前工程造价6=1+2+3+4+5。 3.销项增值税额=[税前工程造价-按规定不计税的工程设备金额-除税甲供材料（设备）费]×税率 表-04-1
单位工程招标控制价/投标报价汇总表
（适用于一般计税方法）
工程名称： | 弥陀污水站改建大门工程\单项工程1【市政工程】 | 标段： | 第2页 共2页
序号 | 汇总内容 | 金 额（元） | 其中:暂估价(元)
6.1 | 其中：甲供材料（设备）费 |  | -
7 | 销项增值税额 | 5968.98 | -
招标控制价/投标报价总价合计=税前工程造价+销项增值税额 |  | 65658.80
注: 1.本表适用于单位工程竣工结算价的汇总，如无单位工程划分，单项工程也使用本表汇总。 2.税前工程造价6=1+2+3+4+5。 3.销项增值税额=[税前工程造价-按规定不计税的工程设备金额-除税甲供材料（设备）费]×税率 表-04-1

## F.1.1 分部分项工程和单价措施项目清单与计价表(表-08~
分部分项工程和单价措施项目清单与计价表
工程名称： |  | 弥陀污水站改建大门工程\单项工程1【市政工程】 |  |  |  |  | 标段： |  |  | 第1页 共6页
序号 | 项目编码 |  | 项目名称 | 项目特征描述 | 计量 单位 | 工程量 |  | 金额（元）
[8 empty] | 综合单价 | 合价 | 其中
[10 empty] | 定额人工费 | 暂估价
一、道路挡土墙
1 | 040101002001 |  | 人工挖挡土墙基槽土方 | 1.土壤类别：综合 2.挖土深度：深2m以内 | m3 | 6.08 |  | 23.60 | 143.49 | 103.97
2 | 040305003002 |  | 片石挡墙基础 | 1.部位：挡土墙基础 2.材料品种：片石 3.规格：1000mm×400mm,长19m 4.砂浆强度等级：干混砂浆 5.挡墙基础模板安装拆除 | m3 | 3.04 |  | 404.72 | 1230.35 | 233.53
3 | 010504004003 |  | 人工浇筑C30砼挡土墙 | 1.混凝土强度等级:C30 2.规格：0.4*2*22m 3.混凝土拌合料:卵石5-20、细砂 4.挡墙模板安装拆除 | m3 | 15.2 |  | 440.99 | 6703.05 | 707.56
|  |  | 分部小计 | [5 empty] | 8076.89 | 1045.06
二、道路工程
4 | 040101001004 |  | 人工挖土方 | 1.土壤类别：综合 2.挖土深度：深2m以内 | m3 | 60.4 |  | 17.54 | 1059.42 | 767.68
5 | 040103001005 |  | 回填方 | 1.填方材料品种：土方 2.密实度：按规范要求 | m3 | 128.6 |  | 10.59 | 1361.87 | 841.04
6 | 040202015006 |  | 1:5:8水泥稳定层（厚200mm） | 1.厚度：20cm 2.水泥含量：5% 3.石料规格：卵石5mm～40mm | m2 | 151 |  | 55.22 | 8338.22 | 641.75
本页小计 | [8 empty] | 18836.40 | 3295.53
表-08
分部分项工程和单价措施项目清单与计价表
工程名称： |  | 弥陀污水站改建大门工程\单项工程1【市政工程】 |  |  |  |  | 标段： |  |  | 第2页 共6页
序号 | 项目编码 |  | 项目名称 | 项目特征描述 | 计量 单位 | 工程量 |  | 金额（元）
[8 empty] | 综合单价 | 合价 | 其中
[10 empty] | 定额人工费 | 暂估价
7 | 040203007007 |  | C30道路砼浇筑（厚200mm） | 1.混凝土强度等级：C30砼 2.厚度：20cm 3.掺合料：无 4.配合比：按规范要求 | m2 | 151 |  | 106.65 | 16104.15 | 1146.09
|  |  | 分部小计 | [5 empty] | 26863.66 | 3396.56
三、墙体工程
8 | 010401003008 |  | M7.5水泥砂浆砖砌体(围墙6m和隔墙1.3m) | 1.砖品种、规格、强度等级：MU15粉煤灰砖、240mm×115mm×53mm 2.墙体类型：砖围墙 3.墙体厚度：240mm 4.勾缝要求：原浆勾缝 5.砂浆强度等级：M7.5水泥砂浆 | m3 | 2.622 |  | 481.50 | 1262.49 | 344.87
9 | 010401009009 |  | 实心砖柱 | 1.砖品种、规格、强度等级:MU10页岩砖、240mm×115mm×53mm 2.柱类型:正方形柱 3.柱截面:500mm×500mm 4..勾缝要求:不勾缝 5.砂浆强度等级、配合比:M7.5水泥砂浆 | m3 | 1.388 |  | 522.84 | 725.70 | 216.07
本页小计 | [8 empty] | 18092.34 | 1707.03
表-08
分部分项工程和单价措施项目清单与计价表
工程名称： |  | 弥陀污水站改建大门工程\单项工程1【市政工程】 |  |  |  |  | 标段： |  |  | 第3页 共6页
序号 | 项目编码 |  | 项目名称 | 项目特征描述 | 计量 单位 | 工程量 |  | 金额（元）
[8 empty] | 综合单价 | 合价 | 其中
[10 empty] | 定额人工费 | 暂估价
10 | 011201001010 |  | 墙面一般抹灰(围墙6m和隔墙1.3m) | 1.墙体类型：砖内墙 2.底层厚度、砂浆配合比：基层上刷素水泥浆一遍、9mm厚1:1:6混合砂浆打底、再抹7mm厚1:1:6混合砂浆 3.面层厚度、砂浆配合比：5mm厚1:0.3:2.5混合砂浆罩面压光 4.装饰面材料种类：满刮腻子胶二遍 | m2 | 63.872 |  | 25.34 | 1618.52 | 717.92
11 | 011204003011 |  | 100*100瓷砖黏贴（围墙、隔墙及柱） | 1.墙体类型：混凝土基层 2.底层厚度、砂浆配合比：刷界面处理剂、14mm厚1：3水泥砂浆打底 3.贴结层厚度、材料种类：8mm厚1：0.15：2水泥石灰砂浆（内掺建筑胶）、好亦特粘结剂粘贴 4.挂贴方式：粘贴 6.面层材料品种、规格、品牌、颜色：瓷砖100mm×100mm 7.缝宽、嵌缝材料种类：好亦特勾缝剂勾缝、缝宽5mm 9.磨光、酸洗、打蜡：棉纱清洁表面 | m2 | 32.472 |  | 109.07 | 3541.72 | 1339.47
本页小计 | [8 empty] | 5160.24 | 2057.39
表-08
分部分项工程和单价措施项目清单与计价表
工程名称： |  | 弥陀污水站改建大门工程\单项工程1【市政工程】 |  |  |  |  | 标段： |  |  | 第4页 共6页
序号 | 项目编码 |  | 项目名称 | 项目特征描述 | 计量 单位 | 工程量 |  | 金额（元）
[8 empty] | 综合单价 | 合价 | 其中
[10 empty] | 定额人工费 | 暂估价
12 | 010607002012 |  | 金属栅栏安装 | 名称：在围墙上安装金属栅栏，材料利旧。 | m2 | 9 |  | 12.25 | 110.25 | 52.65
13 | 040309001013 |  | 防撞护栏 | 1.部位：边防撞护栏 2.栏杆材质：不锈钢复合管， 3.栏杆规格：钢管 φ102×4 | m | 4 |  | 59.63 | 238.52 | 33.48
14 | 010804006014 |  | 铁花大门制作安装(材料利旧) | 1.名称：安装原有铁花大门 2.含门扇数:双扇 3.材料品种、规格:利用原有铁花大门 | m2 | 10.1 |  | 36.03 | 363.90 | 184.02
|  |  | 分部小计 | [5 empty] | 7861.10 | 2888.48
四、其他项目
15 | 040305004015 |  | 拆除原有围墙 | 1.名称：拆除原有围墙 2.内容：拆除砖砌体（高0.9m）、拆除金属栅栏（高1.5m），其中金属栅栏利旧使用。 | m | 23 |  | 40.99 | 942.77 | 685.63
16 | 011507001016 |  | 拆除及安装展示牌 | 1.展示牌规格：3000mm×1500mm 2.内容：将原有指示牌移至指定位置 | m2 | 4.5 |  | 145.62 | 655.29 | 332.64
17 | 040805001017 |  | 拆除安装照明灯 | 1.名称：拆除安装一套庭院灯 2.彩管DN15:4米，电源线BV-3*2.5：5米 | 套 | 1 |  | 203.21 | 203.21 | 79.46
本页小计 | [8 empty] | 2513.94 | 1367.88
表-08
分部分项工程和单价措施项目清单与计价表
工程名称： |  | 弥陀污水站改建大门工程\单项工程1【市政工程】 |  |  |  |  | 标段： |  |  | 第5页 共6页
序号 | 项目编码 |  | 项目名称 | 项目特征描述 | 计量 单位 | 工程量 |  | 金额（元）
[8 empty] | 综合单价 | 合价 | 其中
[10 empty] | 定额人工费 | 暂估价
18 | 050101010018 |  | 整理绿化用地 | 1.土壤类别：二类土 2.土质要求：适合种植 3.取土运距：50m以内 4.回填厚度：300mm以内 5.弃渣运距：50m以内 | m2 | 28 |  | 3.95 | 110.60 | 71.68
19 | 050102001019 |  | 起挖栽植乔木 | 1.乔木种类：香樟 2.乔木胸径：150mm 3.养护期：12个月 | 株 | 8 |  | 59.28 | 474.24 | 273.36
20 | 050102012020 |  | 起挖铺种草皮 | 1.草皮种类：台湾二号 2.铺种方式：满铺 3.养护期：4个月 | m2 | 28 |  | 36.23 | 1014.44 | 544.32
21 | 010512008021 |  | 更换井盖井座φ700加重型井圈井盖 | 1.单件体积 2.安装高度 3.混凝土强度等级 4.砂浆强度等级、配合比 | (套) | 3 |  | 421.95 | 1265.85 | 127.83
|  |  | 分部小计 | [5 empty] | 4666.40 | 2114.92
单价措施项目清单
脚手架工程
22 | 041101001001 |  | 墙面脚手架(挡土墙和砖墙) | 墙高 | m2 | 96.4 |  | 11.68 | 1125.95 | 331.62
23 | 041101002001 |  | 柱面脚手架 | 1.柱高 2.柱结构外围周长 | m2 | 2.92 |  | 13.56 | 39.60 | 12.15
|  |  | 分部小计 | [5 empty] | 1165.55 | 343.77
混凝土模板及支架
本页小计 | [8 empty] | 4030.68 | 1360.96
表-08
分部分项工程和单价措施项目清单与计价表
工程名称： |  | 弥陀污水站改建大门工程\单项工程1【市政工程】 |  |  |  |  | 标段： |  |  | 第6页 共6页
序号 | 项目编码 |  | 项目名称 | 项目特征描述 | 计量 单位 | 工程量 |  | 金额（元）
[8 empty] | 综合单价 | 合价 | 其中
[10 empty] | 定额人工费 | 暂估价
24 | 041102017001 |  | 挡墙模板 | 1.构件类型 2.支模高度 | m2 | 96.4 |  | 64.01 | 6170.56 | 2138.15
25 | 041102002002 |  | 基础模板 | 构件类型 | m2 | 66 |  | 40.83 | 2694.78 | 1052.04
|  |  | 分部小计 | [5 empty] | 8865.34 | 3190.19
|  |  | 分部小计 | [5 empty] | 10030.89 | 3533.96
本页小计 | [8 empty] | 8865.34 | 3190.19
合 计 | [8 empty] | 57498.94 | 12978.98
表-08

## F.4 总价措施项目清单计价表(表-11)【市政工程】
总价措施项目清单计价表
工程名称： | 弥陀污水站改建大门工程\单项工程1【市政工程】 |  |  | 标段： |  |  | 第1页 共2页
序号 | 项目编码 | 项目名称 | 计算基础 | 费率 （%） | 金额 （元） | 调整费率 (%) | 调整后 金额(元) | 备注
1 | 041109001001 | 安全文明施工 |  |  | 947.48
1.1 | ① | 环境保护 | 分部分项工程量清单项目定额人工费+单价措施项目定额人工费 | 0.21 | 27.26
1.2 | ② | 文明施工 | 分部分项工程量清单项目定额人工费+单价措施项目定额人工费 | 1.54 | 199.88
1.3 | ③ | 安全施工 | 分部分项工程量清单项目定额人工费+单价措施项目定额人工费 | 2.53 | 328.37
1.4 | ④ | 临时设施 | 分部分项工程量清单项目定额人工费+单价措施项目定额人工费 | 3.02 | 391.97
2 | 041109002001 | 夜间施工 |  |  | 101.24
3 | 041109003001 | 二次搬运 |  |  | 49.32
4 | 041109004001 | 冬雨季施工 |  |  | 75.28
5 | 041109005001 | 行车、行人干扰
6 | 041109006001 | 地上、地下设施、建筑物的临时保护设施
7 | 041109007001 | 已完工程及设备保护
注：按施工方案计算的措施费，若无“计算基础”和“费率”的数值，也可只填“金额”数值，但应在备注栏说明施工方案出处或计算方法。用于投标报价时，“调整费率”及“调整后的金额”无需填写。
表-11
总价措施项目清单计价表
工程名称： | 弥陀污水站改建大门工程\单项工程1【市政工程】 |  |  | 标段： |  |  | 第2页 共2页
序号 | 项目编码 | 项目名称 | 计算基础 | 费率 （%） | 金额 （元） | 调整费率 (%) | 调整后 金额(元) | 备注
8 | 041109008001 | 工程定位复测费 |  |  | 18.17
合计 |  |  |  |  | 1191.49
注：按施工方案计算的措施费，若无“计算基础”和“费率”的数值，也可只填“金额”数值，但应在备注栏说明施工方案出处或计算方法。用于投标报价时，“调整费率”及“调整后的金额”无需填写。
表-11

## H 规费、税金项目清单计价表(表-13)【市政工程】
规费、税金项目计价表
工程名称： | 弥陀污水站改建大门工程\单项工程1【市政工程】 |  | 标段： |  | 第1页 共1页
序号 | 项目名称 | 计算基础 | 计算基数 | 计算费率（%） | 金额(元)
1 | 规费 | 分部分项清单定额人工费+单价措施项目清单定额人工费 |  |  | 999.39
1.1 | 社会保险费 | 分部分项清单定额人工费+单价措施项目清单定额人工费 |  |  | 830.66
(1) | 养老保险费 | 分部分项清单定额人工费+单价措施项目清单定额人工费 | 12978.98 | 3.8 | 493.20
(2) | 失业保险费 | 分部分项清单定额人工费+单价措施项目清单定额人工费 | 12978.98 | 0.3 | 38.94
(3) | 医疗保险费 | 分部分项清单定额人工费+单价措施项目清单定额人工费 | 12978.98 | 1.8 | 233.62
(4) | 工伤保险费 | 分部分项清单定额人工费+单价措施项目清单定额人工费 | 12978.98 | 0.4 | 51.92
(5) | 生育保险费 | 分部分项清单定额人工费+单价措施项目清单定额人工费 | 12978.98 | 0.1 | 12.98
1.2 | 住房公积金 | 分部分项清单定额人工费+单价措施项目清单定额人工费 | 12978.98 | 1.3 | 168.73
1.3 | 工程排污费 | 按工程所在地环境保护部门收取标准，按实计入
2 | 销项增值税额 | 分部分项工程费+措施项目费+其他项目费+规费+创优质工程奖补偿奖励费-按规定不计税的工程设备金额-除税甲供材料（设备）设备费 | 59689.82 | 10 | 5968.98
合 计 |  |  |  |  | 6968.37
表-13