## B.1 招标工程量清单封面(封-1)
| 泸州市新桥小区、泸州市蓝田梨子苑、黄舣镇六期安置房物业办公室装修工程 |  |  | 工程
招标工程量清单
招 标 人:
(单位盖章)
造价咨询人:
(单位盖章)
封-1

## C.1 工程项目招标工程量清单扉页(扉1)
|  | 泸州市新桥小区、泸州市蓝田梨子苑、黄舣镇六期安置房物业办公室装修工程 | [6 empty] | 工程
招标工程量清单
招 标 人: |  |  |  |  | 造价咨询人:
|  |  | (单位盖章) |  |  | （单位资质专用章）
法定代表人 或其授权人: |  |  |  | 法定代表人 或其授权人:
| (签字或盖章) | [5 empty] | (签字或盖章)
编 制 人: |  |  |  |  | 复 核 人:
|  | (造价人员签字盖专用章) | [5 empty] | (造价工程师签字盖专用章)
编 制 时 间: |  |  |  | 复 核 时 间:
扉-1

## F.1.1 分部分项工程和单价措施项目清单与计价表(表-08~
分部分项工程和单价措施项目清单与计价表
工程名称： |  | 泸州市新桥小区、泸州市蓝田梨子苑、黄舣镇六期安置房物业办公室装修工程\新桥小区【建筑与装饰工程】 |  |  |  |  | 标段：
序号 | 项目编码 |  | 项目名称 | 项目特征 | 计量 单位 | 工程 量 |  | 金额（元）
[8 empty] | 综合单价 | 合价 | 其 中
暂估价
1 | 010401003001 |  | 实心砖墙 | 1.砖品种、规格、强度等级:240×115×53mm页岩实心砖 2.墙体类型：内隔墙 3.砂浆强度等级、配合比：M5水泥砂浆砌筑 4.做法：满足设计及现行技术、质量、施工验收规范要求 | m3 | 11.61
2 | 011201001074 |  | 墙面一般抹灰（新建墙体） | 1.墙体类型：实心砖墙 2.底层厚度、砂浆配合比：18mm厚1:3水泥砂浆抹灰 3.做法：满足设计及现行技术、质量、施工验收规范要求 | m2 | 129
3 | 011406001041 |  | 抹灰面刷内墙乳胶漆 | 1.基层类型：墙面一般抹灰面（另计） 2.腻子种类：成品腻子膏（另计） 3.刮腻子要求：清理基层，修补，砂纸打磨；满刮腻子一遍，找补两遍（另计） 4.油漆品种、刷漆遍数：乳胶漆底漆一遍，面漆两遍 5.做法：满足设计及现行技术、质量、施工验收规范要求 | m2 | 129
4 | 011406003042 |  | 墙面满刮腻子膏三遍 | 1.基层类型：墙面一般抹灰面 2.腻子种类：成品腻子膏 3.刮腻子要求：清理基层，修补，砂纸打磨；满刮腻子一遍，找补两遍 4.做法：满足设计及现行技术、质量、施工验收规范要求 | m2 | 129
5 | 010802001026 |  | 钢化玻璃平开门 | 1.门代号及洞口尺寸：详设计图纸 2.门框或扇外围尺寸：详设计图纸 3.门框、扇材质：304不锈钢，抛光银白 4.玻璃品种、厚度：8mm厚钢化玻璃 5.品牌要求：满足建设单位要求 6.做法：满足设计及现行技术、质量、施工验收规范要求 | m2 | 3
其他装饰工程
6 | 011501020001 |  | 吧台（黑色人造石） | 1.柜台饰面材料品种、规格、品牌：15mm厚黑色人造石 2.做法：满足设计及现行技术、质量、施工验收规范要求 | ㎡ | 2.4
7 | 011501020001 |  | 吧台（免漆板饰面） | 1.柜台饰面材料品种、规格、品牌：12mm厚成品木饰面板，免漆板 2.做法：满足设计及现行技术、质量、施工验收规范要求 | ㎡ | 6.88
8 | 011501020001 |  | 吧台（柜体） | 1.柜台饰面材料品种、规格、品牌：12mm厚成品木饰面板（免漆板）另计 2.基层材料品种、规格：12mm厚阻燃夹板基层 3.特殊五金要求：详设计施工图 4.做法：满足设计及现行技术、质量、施工验收规范要求 | ㎡ | 3.2
9 | 011508002075 |  | 水晶字 | 1.镌字材料品种、颜色：投标人自行考虑 2.字体规格：详设计施工图 3.做法：满足设计及现行技术、质量、施工验收规范要求 | 项 | 1
分部小计
单价措施项目清单
脚手架工程
10 | 011701003001 |  | 里脚手架 | 1．搭设方式 2．搭设高度 3．脚手架材质 | m2 | 129
分部小计
垂直运输
11 | 011703001001 |  | 垂直运输 | 1. 建筑物建筑类型及结构形式 2. 地下室建筑面积 3. 建筑物檐口高度、层数 | m2
分部小计
超高施工增加
12 | 011704001001 |  | 超高施工增加 | 1. 建筑物建筑类型及结构形式 2. 建筑物檐口高度、层数 3.单层建筑物檐口高度超过20m，多层建筑物超过6层部分的建筑面积 | m2
分部小计
大型机械设备进出场及安拆
13 | 011705001001 |  | 大型机械设备进出场及安拆 | 1.机械设备名称 2.机械设备规格型号 | 台次
分部小计
施工排水、降水
14 | 011706001001 |  | 成井 | 1.成井方式 2.地层情况 3.成井直径 4.井（滤）管类型、直径 | m
15 | 011706002001 |  | 排水、降水 | 1.机械规格型号 2.降排水管规格 | 昼夜
分部小计
分部小计
合 计

## F.4 总价措施项目清单计价表(安全文明措施带费 表-11)~
总价措施项目清单计价表
工程名称： |  | 泸州市新桥小区、泸州市蓝田梨子苑、黄舣镇六期安置房物业办公室装修工程\新桥小区【建筑与装饰工程】 |  |  |  |  | 标段:
序 号 | 项目编码 |  | 项 目 名 称 | 计算基础 | 费率（%） | 金额（元） |  | 调整 费率 (%) | 调整后 金额 (元) | 备注
1 | 011707001001 |  | 安全文明施工 |  | 项
其 中 | ① |  | 环境保护 | 分部分项工程量清单项目定额人工费+单价措施项目定额人工费 | 0.52
| ② |  | 文明施工 | 分部分项工程量清单项目定额人工费+单价措施项目定额人工费 | 5.46
| ③ |  | 安全施工 | 分部分项工程量清单项目定额人工费+单价措施项目定额人工费 | 11
| ④ |  | 临时设施 | 分部分项工程量清单项目定额人工费+单价措施项目定额人工费 | 7.52
2 | 011707002001 |  | 夜间施工 |  | 项
| ① |  | 夜间施工费 | 分部分项工程量清单项目定额人工费+单价措施项目定额人工费 | 0.78
3 | 011707003001 |  | 非夜间施工照明 |  | 项
4 | 011707004001 |  | 二次搬运 |  | 项
| ① |  | 二次搬运费 | 分部分项工程量清单项目定额人工费+单价措施项目定额人工费 | 0.38
5 | 011707005001 |  | 冬雨季施工 |  | 项
| ① |  | 冬雨季施工 | 分部分项工程量清单项目定额人工费+单价措施项目定额人工费 | 0.58
6 | 011707006001 |  | 地上、地下设施、建筑物的临时保护设施 |  | 项
7 | 011707007001 |  | 已完工程及设备保护 |  | 项
8 | 011707008001 |  | 工程定位复测费 |  | 项
| ① |  | 工程定位复测 | 分部分项工程量清单项目定额人工费+单价措施项目定额人工费 | 0.14
合 计 | [5 empty] | - |  | - | - | -

## G.1 其他项目清单计价汇总表(表-12)【新桥小区‖建筑与~
其他项目清单与计价汇总表
工程名称： | 泸州市新桥小区、泸州市蓝田梨子苑、黄舣镇六期安置房物业办公室装修工程\新桥小区【建筑与装饰工程】 | 标段：
序号 | 项 目 名 称 | 金额（元） | 结算金额(元) | 备注
1 | 暂列金额 | 1919.30 |  | 明细详见表-12-1
2 | 暂估价
2.1 | 材料(工程设备)暂估价/结算价 | - |  | 明细详见表-12-2
2.2 | 专业工程暂估价/结算价 |  |  | 明细详见表-12-3
3 | 计日工 |  |  | 明细详见表-12-4
4 | 总承包服务费 |  |  | 明细详见表-12-5
合 计 |  | 1919.30 |  | -

## G.2 暂列金额明细表(表-12-1)【新桥小区‖建筑与装饰~
暂列金额明细表
工程名称： | 泸州市新桥小区、泸州市蓝田梨子苑、黄舣镇六期安置房物业办公室装修工程\新桥小区【建筑与装饰工程】 | 标段：
序号 | 项目名称 | 计量单位 | 暂定金额(元) | 备注
1 | 暂列金额 | 项 | 1919.30
合 计 |  |  | 1919.30 | -

## G.3 材料(工程设备)暂估单价表(表-12-2)-宣贯【新~
材料(工程设备)暂估单价及调整表
工程名称： | 泸州市新桥小区、泸州市蓝田梨子苑、黄舣镇六期安置房物业办公室装修工程\新桥小区【建筑与装饰工程】 |  |  |  |  | 标段：
序号 | 材料(工程设备) 名称、规格、型号 | 计量 单位 | 数量 |  | 单价(元) |  | 合价(元) |  | 差额±(元) |  | 备注
|  |  | 暂估 | 确认 | 暂估 | 确认 | 暂估 | 确认 | 暂估 | 确认
合计

## G.4 专业工程暂估价表(表-12-3)【新桥小区‖建筑与装~
专业工程暂估价及结算价表
工程名称： |  | 泸州市新桥小区、泸州市蓝田梨子苑、黄舣镇六期安置房物业办公室装修工程\新桥小区【建筑与装饰工程】 |  |  | 标段：
序号 | 工程名称 |  | 工程内容 | 暂估金额(元) |  | 结算金额(元) | 差额±(元) | 备注
合 计 | [5 empty] | - | - | -

## H 规费、税金项目清单计价表(表-13)【新桥小区‖建筑与装~
规费、税金项目计价表
工程名称： | 泸州市新桥小区、泸州市蓝田梨子苑、黄舣镇六期安置房物业办公室装修工程\新桥小区【建筑与装饰工程】 |  | 标段：
序号 | 项目名称 | 计算基础 | 计算基数 | 计算费率（％） | 金额(元)
1 | 规费 | 分部分项清单定额人工费+单价措施项目清单定额人工费
1.1 | 社会保险费 | 分部分项清单定额人工费+单价措施项目清单定额人工费
(1) | 养老保险费 | 分部分项清单定额人工费+单价措施项目清单定额人工费
(2) | 失业保险费 | 分部分项清单定额人工费+单价措施项目清单定额人工费
(3) | 医疗保险费 | 分部分项清单定额人工费+单价措施项目清单定额人工费
(4) | 工伤保险费 | 分部分项清单定额人工费+单价措施项目清单定额人工费
(5) | 生育保险费 | 分部分项清单定额人工费+单价措施项目清单定额人工费
1.2 | 住房公积金 | 分部分项清单定额人工费+单价措施项目清单定额人工费
1.3 | 工程排污费 | 按工程所在地环境保护部门收取标准，按实计入
2 | 销项增值税额 | 分部分项工程费+措施项目费+其他项目费+规费+创优质工程奖补偿奖励费-按规定不计税的工程设备金额-除税甲供材料（设备）设备费
合计

## L.2 承包人提供主要材料和工程设备一览表(表-21)【新桥~
承包人提供主要材料和工程设备一览表 （适用造价信息差额调整法）
工程名称： | 泸州市新桥小区、泸州市蓝田梨子苑、黄舣镇六期安置房物业办公室装修工程\新桥小区【建筑与装饰工程】 |  |  |  | 标段：
序号 | 名称、规格、型号 | 单位 | 数量 | 风险系数(%) |  | 基准单价(元) | 投标单价(元) | 发承包人确认单价(元) | 备注
1 | 水泥 32.5 | kg | 1939.871 |  |  | 0.335
2 | 特细砂 | m3 | 3.409 |  |  | 125.00
3 | 水 | m3 | 3.629 |  |  | 4.70
4 | 其他材料费 | 元 | 180.976 |  |  | 1.00
5 | 乳胶漆底漆 | kg | 17.505 |  |  | 19.00
6 | 乳胶漆面漆 | kg | 45.537 |  |  | 19.00
7 | 标准砖 | 千匹 | 6.165 |  |  | 440.00
8 | 细砂 | m3 | 3.016 |  |  | 170.00
9 | 成品腻子膏一般型(Y) | kg | 258 |  |  | 2.00
10 | 脚手架钢材 | kg | 1.651 |  |  | 4.35
11 | 锯材 综合 | m3 | 0.01 |  |  | 2300.00
12 | 柴油(机械) | kg | 3.644 |  |  | 6.60
13 | 全玻钢门（钢化玻璃8mm厚） | m2 | 2.865 |  |  | 380.00
14 | 15mm厚黑色人造石 | m2 | 2.203 |  |  | 190.00
15 | 石料切割锯片 | 片 | 0.009 |  |  | 50.00
16 | 12mm厚成品木饰面板（免漆板） | m2 | 12.701 |  |  | 28.00
17 | 球形执手锁 | 把 | 1 |  |  | 25.00
18 | 弓形拉手 150mm | 付 | 1.3 |  |  | 0.70
19 | 弹簧铰链 | 只 | 1.2 |  |  | 7.00
20 | 12mm厚阻燃夹板 | m2 | 4.264 |  |  | 25.00
21 | 乳胶 | kg | 1.313 |  |  | 10.00
22 | 水晶字 | 项 | 1 |  |  | 1100.00

## F.1.1 分部分项工程和单价措施项目清单与计价表(表-0~1
分部分项工程和单价措施项目清单与计价表
工程名称： |  | 泸州市新桥小区、泸州市蓝田梨子苑、黄舣镇六期安置房物业办公室装修工程\泸州市蓝田梨子苑【建筑与装饰工程】 |  |  |  |  | 标段：
序号 | 项目编码 |  | 项目名称 | 项目特征 | 计量 单位 | 工程 量 |  | 金额（元）
[8 empty] | 综合单价 | 合价 | 其 中
暂估价
拆除工程
1 | 011608002028 |  | 原墙面腻子铲除 | 1.铲除部位名称：原墙面腻子拆除 2.做法：满足设计及现行技术、质量、施工验收规范要求 | m2 | 43.7
2 | 011601001014 |  | 砖砌体拆除 | 1.砌体名称：实心砖墙拆除 2.砌体材质：页岩实心砖 3.拆除高度：详设计施工图 4.拆除砌体的截面尺寸：综合 5.砌体表面的附着物种类：墙面抹灰 6.做法：满足设计及现行技术、质量、施工验收规范要求 | m3 | 3
分部小计
砌筑工程
3 | 010401003029 |  | 实心砖墙 | 1.砖品种、规格、强度等级:240×115×53mm页岩实心砖 2.墙体类型：内隔墙 3.砂浆强度等级、配合比：M5水泥砂浆砌筑 4.做法：满足设计及现行技术、质量、施工验收规范要求 | m3 | 10.92
4 | 010401012030 |  | 零星砌砖（实心砖包管） | 1.零星砌砖名称、部位：实心砖包管 2.砖品种、规格、强度等级:240×115×53mm页岩实心砖 3.砂浆强度等级、配合比：M5水泥砂浆砌筑 4.做法：满足设计及现行技术、质量、施工验收规范要求 | m3 | 3
分部小计
楼地面工程
5 | 011102003001 |  | 300mm×300mm防滑地砖楼地面 | 1.找平层厚度、砂浆配合比：20mm厚1：2.5水泥砂浆找平层（另计） 2.结合层厚度、砂浆配合比：6mm厚建筑胶水泥砂浆结合层（自拌砂浆），素水泥浆一道（内掺建筑胶） 3.面层材料品种、规格、颜色：300mm×300mm防滑地砖楼地面 4.做法：满足设计及现行技术、质量、施工验收规范要求 | m2 | 29.7
6 | 011101006001 |  | 楼地面20mm厚1：2.5水泥砂浆找平层 | 1.找平层厚度、砂浆配合比：20mm厚1：2.5水泥砂浆找平层（自拌砂浆） 2.部位：防滑地砖地面 3.做法：满足设计及现行技术、质量、施工验收规范要求 | m2 | 29.7
7 | 011101006072 |  | 地面10mm厚1:3水泥砂浆保护层（防水地面） | 1.保护层厚度、砂浆配合比：10mm厚1:3水泥砂浆保护层 2.基层类型：在填充材料上 3.做法：满足设计及现行技术、质量、施工验收规范要求 | m2 | 29.7
8 | 011108001001 |  | 石材零星项目（门坎石） | 1.工程部位：门槛 2.贴结合层厚度、材料种类：15mm厚1:3干硬性水泥砂浆粘贴 3.面层材料品种、规格、颜色：15mm厚黑金沙（中砂）光面大理石 4.做法：满足设计及现行技术、质量、施工验收规范要求 | m2 | 1.32
9 | 011105005027 |  | 实木踢脚线 | 1.踢脚线高度：100mm 2.基层材料种类、规格：墙面抹灰 3.面层材料品种、规格、颜色：实木踢脚线 4.做法：满足设计及现行技术、质量、施工验收规范要求 | m2 | 14.46
10 | 010904002071 |  | 地面2mm厚SBS改性沥青涂料防水（卫生间、厨房） | 1.防水涂料品种：2mm厚SBS改性沥青涂料防水 2.涂料厚度、遍数：2mm厚 3.底层厚度、砂浆配合比：20mm厚1:3水泥砂浆找平层（另计） 4.增强材料种类：10mm厚1:3水泥砂浆保护层（另计） 5.做法：满足设计及现行技术、质量、施工验收规范要求 | m2 | 29.7
11 | 010904001022 |  | 地面丙纶卷材防水（卫生间、厨房） | 1.卷材品种、规格、厚度：1.2mm厚聚乙烯丙纶复合卷材 2.防水层数：一层 3.防水层做法：详设计施工图 4.反边高度：上翻墙面1.5m（另计） 5.做法：满足设计及现行技术、质量、施工验收规范要求 | m2 | 29.7
分部小计
墙柱面工程
12 | 011201001074 |  | 墙面一般抹灰（新建墙体） | 1.墙体类型：实心砖墙 2.底层厚度、砂浆配合比：18mm厚1:3水泥砂浆抹灰 3.做法：满足设计及现行技术、质量、施工验收规范要求 | m2 | 182
13 | 011204003024 |  | 300mm×600mm块料墙面（卫生间、厨房） | 1.墙体类型：实心砖墙 2.底层厚度、砂浆配合比：丙纶卷材防水、SBS改性沥青涂料防水2mm厚、10mm厚1:3水泥砂浆保护层（另计） 3.贴结层厚度、材料种类：8mm厚1:2水泥砂浆粘结层 4.挂贴方式：砂浆粘贴 5.面层材料品种、规格、品牌、颜色：300mm×600mm墙砖 6.缝宽、嵌缝材料种类：白水泥浆嵌缝 7.做法：满足设计及现行技术、质量、施工验收规范要求 | m2 | 125.3
14 | 011406003002 |  | 内墙面满刮腻子三遍（抹灰面） | 1.基层类型：抹灰面 2.腻子种类、刮腻子遍数：满刮成品腻子膏三遍 3.做法：满足设计及现行技术、质量、施工验收规范要求 | m2 | 364
15 | 011406001001 |  | 内墙抹灰面乳胶漆 | 1.基层类型：抹灰面 2.油漆品种、刷漆遍数：乳胶漆底漆一遍面漆两遍，具有环保、质量认证标志 3.部位：除石膏板隔墙、玻璃隔墙外所有抹灰墙体 4.做法：满足设计及现行技术、质量、施工验收规范要求 | m2 | 364
16 | 010903002073 |  | 墙面SBS改性沥青涂料防水 | 1.防水涂料品种：SBS改性沥青涂料防水 2.涂料厚度、遍数：2mm厚 3.防水高度：1500mm高 4.做法：满足设计及现行技术、质量、施工验收规范要求 | m2 | 64.05
17 | 010903001031 |  | 墙面丙纶卷材防水 | 1.卷材品种、规格、厚度：1.2mm厚聚乙烯丙纶复合卷材 2.防水层数：一层 3.防水层做法：详设计施工图 4.做法：满足设计及现行技术、质量、施工验收规范要求 | m2 | 64.05
18 | 011204003001 |  | 墙面800mm*800mm微晶石墙砖（形象墙） | 1.墙体类型：实心砖墙（原有墙体） 2.安装方式：砂浆粘贴 3.面层材料品种、规格、颜色：800mm*800mm微晶石墙砖 4.部位：形象墙 5.做法：满足设计及现行技术、质量、施工验收规范要求 | m2 | 16.09
19 | 011502002001 |  | 形象墙（50mm黑色茶镜边条） | 1.线条材料品种、规格、颜色：拉丝不锈钢线条 2.做法：满足设计及现行技术、质量、施工验收规范要求 | m | 11.35
分部小计
天棚工程
20 | 011302001075 |  | 铝扣板吊顶天棚 | 1.龙骨材料种类、规格、中距：吊顶距离结构楼板、梁底≤1500时，用M8膨胀螺栓连镀锌吊杆，间距900×900，吊顶距离结构楼板、梁底＞1500时，加50×50×5角钢转换层，双向角钢间距800吊牢60系列上人轻钢龙骨骨架，主龙骨中距900，次龙骨中距400mm。 2.面层材料品种、规格：铝扣板吊顶天棚 3.做法：满足设计及现行技术、质量验收规范要求 | m2 | 6.7
分部小计
门窗、隔断工程
21 | 010802001026 |  | 钢化玻璃平开门 | 1.门代号及洞口尺寸：详设计图纸 2.门框或扇外围尺寸：详设计图纸 3.门框、扇材质：304不锈钢，抛光银白 4.玻璃品种、厚度：8mm厚钢化玻璃 5.品牌要求：满足建设单位要求 6.做法：满足设计及现行技术、质量、施工验收规范要求 | m2 | 13.5
22 | 010801002076 |  | 木质门带套 | 1.门代号及洞口尺寸：详设计施工图 2.门材质：成品胶合板装饰木质门带套 3.做法：满足设计及现行技术、质量、施工验收规范要求 | m2 | 13.44
23 | 011210003023 |  | 8mm厚钢化玻璃隔断（室内） | 1.边框材料种类、规格:40mm×80mm钢骨架，不锈钢包边 2.玻璃品种、规格、颜色：8mm厚钢化玻璃隔断 3.做法：满足设计及现行技术、质量、施工验收规范要求 | m2 | 18
24 | 010801002076 |  | 800*2000mm定制白色隐形门 | 1.门代号及洞口尺寸：800*2000mm 2.门材质：定制白色隐形门 3.做法：满足设计及现行技术、质量、施工验收规范要求 | m2 | 1.6
25 | 010802001026 |  | 钢化玻璃平开门 | 1.门代号及洞口尺寸：详设计图纸 2.门框或扇外围尺寸：详设计图纸 3.门框、扇材质：40mm×80mm钢骨架，不锈钢包边 4.玻璃品种、厚度：12mm厚钢化玻璃 5.品牌要求：满足建设单位要求 6.做法：满足设计及现行技术、质量、施工验收规范要求 | m2 | 11.5
分部小计
其他装饰工程
26 | 011501020001 |  | 吧台（黑色人造石） | 1.柜台饰面材料品种、规格、品牌：15mm厚黑色人造石 2.做法：满足设计及现行技术、质量、施工验收规范要求 | ㎡ | 4.5
27 | 011501020001 |  | 吧台（免漆板饰面） | 1.柜台饰面材料品种、规格、品牌：12mm厚成品木饰面板，免漆板 2.做法：满足设计及现行技术、质量、施工验收规范要求 | ㎡ | 12.48
28 | 011501020001 |  | 吧台（柜体） | 1.柜台饰面材料品种、规格、品牌：12mm厚成品木饰面板（免漆板）另计 2.基层材料品种、规格：12mm厚阻燃夹板基层 3.特殊五金要求：详设计施工图 4.做法：满足设计及现行技术、质量、施工验收规范要求 | ㎡ | 6
29 | 自编077 |  | 灶台 | 1.规格、尺寸：厚600mm，高度760-820mm，长度3m 2.具体做法：满足建设单位要求 | m | 6.4
30 | 自编078 |  | 洗手台 | 1.规格、尺寸：高度850mm，宽度600mm 2.具体做法：满足建设单位要求 | m | 3.2
31 | 自编079 |  | 消毒柜 | 1.规格、尺寸：高度1600mm，宽度600*1200mm 2.具体做法：满足建设单位要求 | 台 | 1
32 | 自编080 |  | 冰箱 | 1.规格、尺寸：双开商务专用冰柜，高度1850mm，宽度900mm 2.具体做法：满足建设单位要求 | 台 | 1
33 | 自编081 |  | 抽油烟机 | 1.规格、尺寸：长2米，高600mm 2.具体做法：满足建设单位要求 | 台 | 1
34 | 自编082 |  | 不锈钢门牌 | 1.规格、尺寸：长600mm，宽400mm，外延宽度40mm 2.具体做法：满足建设单位要求 | 张 | 1
分部小计
单价措施项目清单
脚手架工程
35 | 011701006001 |  | 满堂脚手架 | 1.搭设方式、高度：详设计施工图 2.其他：满足设计及现行技术、质量验收规范要求 | m2 | 165.6
分部小计
垂直运输
36 | 011703001001 |  | 垂直运输 | 1. 建筑物建筑类型及结构形式 2. 地下室建筑面积 3. 建筑物檐口高度、层数 | m2 | 165.6
分部小计
超高施工增加
37 | 011704001001 |  | 超高施工增加 | 1. 建筑物建筑类型及结构形式 2. 建筑物檐口高度、层数 3.单层建筑物檐口高度超过20m，多层建筑物超过6层部分的建筑面积 | m2
分部小计
大型机械设备进出场及安拆
38 | 011705001001 |  | 大型机械设备进出场及安拆 | 1.机械设备名称 2.机械设备规格型号 | 台次
分部小计
施工排水、降水
39 | 011706001001 |  | 成井 | 1.成井方式 2.地层情况 3.成井直径 4.井（滤）管类型、直径 | m
40 | 011706002001 |  | 排水、降水 | 1.机械规格型号 2.降排水管规格 | 昼夜
分部小计
分部小计
合 计

## F.4 总价措施项目清单计价表(安全文明措施带费 表-11~1
总价措施项目清单计价表
工程名称： |  | 泸州市新桥小区、泸州市蓝田梨子苑、黄舣镇六期安置房物业办公室装修工程\泸州市蓝田梨子苑【建筑与装饰工程】 |  |  |  |  | 标段:
序 号 | 项目编码 |  | 项 目 名 称 | 计算基础 | 费率（%） | 金额（元） |  | 调整 费率 (%) | 调整后 金额 (元) | 备注
1 | 011707001001 |  | 安全文明施工 |  | 项
其 中 | ① |  | 环境保护 | 分部分项工程量清单项目定额人工费+单价措施项目定额人工费 | 0.52
| ② |  | 文明施工 | 分部分项工程量清单项目定额人工费+单价措施项目定额人工费 | 5.46
| ③ |  | 安全施工 | 分部分项工程量清单项目定额人工费+单价措施项目定额人工费 | 11
| ④ |  | 临时设施 | 分部分项工程量清单项目定额人工费+单价措施项目定额人工费 | 7.52
2 | 011707002001 |  | 夜间施工 |  | 项
| ① |  | 夜间施工费 | 分部分项工程量清单项目定额人工费+单价措施项目定额人工费 | 0.78
3 | 011707003001 |  | 非夜间施工照明 |  | 项
4 | 011707004001 |  | 二次搬运 |  | 项
| ① |  | 二次搬运费 | 分部分项工程量清单项目定额人工费+单价措施项目定额人工费 | 0.38
5 | 011707005001 |  | 冬雨季施工 |  | 项
| ① |  | 冬雨季施工 | 分部分项工程量清单项目定额人工费+单价措施项目定额人工费 | 0.58
6 | 011707006001 |  | 地上、地下设施、建筑物的临时保护设施 |  | 项
7 | 011707007001 |  | 已完工程及设备保护 |  | 项
| AS0261 |  | 已完工程及设备保护 楼地面 麻袋 |  | 100m2
8 | 011707008001 |  | 工程定位复测费 |  | 项
| ① |  | 工程定位复测 | 分部分项工程量清单项目定额人工费+单价措施项目定额人工费 | 0.14
合 计 | [5 empty] | - |  | - | - | -

## G.1 其他项目清单计价汇总表(表-12)【泸州市蓝田梨子苑~
其他项目清单与计价汇总表
工程名称： | 泸州市新桥小区、泸州市蓝田梨子苑、黄舣镇六期安置房物业办公室装修工程\泸州市蓝田梨子苑【建筑与装饰工程】 | 标段：
序号 | 项 目 名 称 | 金额（元） | 结算金额(元) | 备注
1 | 暂列金额 | 10720.04 |  | 明细详见表-12-1
2 | 暂估价
2.1 | 材料(工程设备)暂估价/结算价 | - |  | 明细详见表-12-2
2.2 | 专业工程暂估价/结算价 |  |  | 明细详见表-12-3
3 | 计日工 |  |  | 明细详见表-12-4
4 | 总承包服务费 |  |  | 明细详见表-12-5
合 计 |  | 10720.04 |  | -

## G.2 暂列金额明细表(表-12-1)【泸州市蓝田梨子苑‖建~
暂列金额明细表
工程名称： | 泸州市新桥小区、泸州市蓝田梨子苑、黄舣镇六期安置房物业办公室装修工程\泸州市蓝田梨子苑【建筑与装饰工程】 | 标段：
序号 | 项目名称 | 计量单位 | 暂定金额(元) | 备注
1 | 暂列金额 | 项 | 10720.04
合 计 |  |  | 10720.04 | -

## G.3 材料(工程设备)暂估单价表(表-12-2)-宣贯【泸~
材料(工程设备)暂估单价及调整表
工程名称： | 泸州市新桥小区、泸州市蓝田梨子苑、黄舣镇六期安置房物业办公室装修工程\泸州市蓝田梨子苑【建筑与装饰工程】 |  |  |  |  | 标段：
序号 | 材料(工程设备) 名称、规格、型号 | 计量 单位 | 数量 |  | 单价(元) |  | 合价(元) |  | 差额±(元) |  | 备注
|  |  | 暂估 | 确认 | 暂估 | 确认 | 暂估 | 确认 | 暂估 | 确认
合计

## G.4 专业工程暂估价表(表-12-3)【泸州市蓝田梨子苑‖~
专业工程暂估价及结算价表
工程名称： |  | 泸州市新桥小区、泸州市蓝田梨子苑、黄舣镇六期安置房物业办公室装修工程\泸州市蓝田梨子苑【建筑与装饰工程】 |  |  | 标段：
序号 | 工程名称 |  | 工程内容 | 暂估金额(元) |  | 结算金额(元) | 差额±(元) | 备注
合 计 | [5 empty] | - | - | -

## H 规费、税金项目清单计价表(表-13)【泸州市蓝田梨子苑‖~
规费、税金项目计价表
工程名称： | 泸州市新桥小区、泸州市蓝田梨子苑、黄舣镇六期安置房物业办公室装修工程\泸州市蓝田梨子苑【建筑与装饰工程】 |  | 标段：
序号 | 项目名称 | 计算基础 | 计算基数 | 计算费率（％） | 金额(元)
1 | 规费 | 分部分项清单定额人工费+单价措施项目清单定额人工费
1.1 | 社会保险费 | 分部分项清单定额人工费+单价措施项目清单定额人工费
(1) | 养老保险费 | 分部分项清单定额人工费+单价措施项目清单定额人工费
(2) | 失业保险费 | 分部分项清单定额人工费+单价措施项目清单定额人工费
(3) | 医疗保险费 | 分部分项清单定额人工费+单价措施项目清单定额人工费
(4) | 工伤保险费 | 分部分项清单定额人工费+单价措施项目清单定额人工费
(5) | 生育保险费 | 分部分项清单定额人工费+单价措施项目清单定额人工费
1.2 | 住房公积金 | 分部分项清单定额人工费+单价措施项目清单定额人工费
1.3 | 工程排污费 | 按工程所在地环境保护部门收取标准，按实计入
2 | 销项增值税额 | 分部分项工程费+措施项目费+其他项目费+规费+创优质工程奖补偿奖励费-按规定不计税的工程设备金额-除税甲供材料（设备）设备费
合计

## L.2 承包人提供主要材料和工程设备一览表(表-21)【泸州~
承包人提供主要材料和工程设备一览表 （适用造价信息差额调整法）
工程名称： | 泸州市新桥小区、泸州市蓝田梨子苑、黄舣镇六期安置房物业办公室装修工程\泸州市蓝田梨子苑【建筑与装饰工程】 |  |  |  | 标段：
序号 | 名称、规格、型号 | 单位 | 数量 | 风险系数(%) |  | 基准单价(元) | 投标单价(元) | 发承包人确认单价(元) | 备注
1 | 其他材料费 | 元 | 589.018 |  |  | 1.00
2 | 白水泥 | kg | 25.808 |  |  | 0.74
3 | 水泥 32.5 | kg | 4252.267 |  |  | 0.335
4 | 中砂 | m3 | 2.091 |  |  | 165.00
5 | 水 | m3 | 6.115 |  |  | 4.70
6 | 特细砂 | m3 | 6.262 |  |  | 125.00
7 | 成品实木踢脚板 | m2 | 15.225 |  |  | 110.00
8 | 15mm厚黑金沙（中砂）光面大理石 | m2 | 1.469 |  |  | 220.00
9 | 矿物颜料 | kg | 0.114 |  |  | 5.50
10 | 细砂 | m3 | 3.601 |  |  | 170.00
11 | 稀释剂 | kg | 4.737 |  |  | 15.00
12 | 聚乙烯丙纶复合防水卷材 1.2mm | m2 | 105.994 |  |  | 10.00
13 | CSPE 嵌缝油膏 330ml | 支 | 27.981 |  |  | 1.20
14 | 聚氨酯甲:乙(1:1.5) | kg | 44.208 |  |  | 5.60
15 | 面砖 300mm×600mm | m2 | 130.312 |  |  | 70.00
16 | 成品腻子膏 耐水性 (Y) | kg | 910 |  |  | 2.50
17 | 12mm厚阻燃夹板 | m2 | 7.995 |  |  | 25.00
18 | 锯材 综合 | m3 | 0.395 |  |  | 2300.00
19 | 装配式U型轻钢龙骨 | m2 | 6.834 |  |  | 26.00
20 | 加工铁件 | kg | 5.112 |  |  | 4.30
21 | 全玻钢门（钢化玻璃12mm厚） | m2 | 10.983 |  |  | 420.00
22 | 不锈钢板 0.8mm | m2 | 18.36 |  |  | 125.00
23 | 玻璃胶 | 支 | 15.196 |  |  | 20.00
24 | 40mm×80mm钢骨架 | kg | 74.88 |  |  | 20.00
25 | 铁件 | kg | 0.531 |  |  | 4.30
26 | 钢化玻璃 8mm | m2 | 21.24 |  |  | 86.00
27 | 脚手架钢材 | kg | 20.385 |  |  | 4.35
28 | 柴油(机械) | kg | 6.054 |  |  | 6.60
29 | 麻袋 | 只 | 80.114 |  |  | 2.00
30 | SBS改性沥青涂料 | kg | 289.091 |  |  | 4.00
31 | 玻纤布 | m2 | 199.607 |  |  | 1.20
32 | 铝合金扣板 G100条形0.6厚 | m2 | 6.834 |  |  | 40.00
33 | 胶合板装饰门带套 | m2 | 13.003 |  |  | 380.00
34 | 合页 | 只 | 25.8 |  |  | 1.50
35 | 膨胀螺栓 M8 | 套 | 105.3 |  |  | 0.50
36 | 标准砖 | 千匹 | 7.455 |  |  | 440.00
37 | 800mm*800mm微晶石墙砖 | m2 | 16.744 |  |  | 120.00
38 | 拉丝不锈钢1.2mm厚 | m2 | 11.97 |  |  | 155.00
39 | 乳胶漆底漆 | kg | 49.395 |  |  | 19.00
40 | 乳胶漆面漆 | kg | 128.492 |  |  | 19.00
41 | 白色定制隐形门 | m2 | 1.553 |  |  | 380.00
42 | 15mm厚黑色人造石 | m2 | 4.131 |  |  | 190.00
43 | 石料切割锯片 | 片 | 0.018 |  |  | 50.00
44 | 12mm厚成品木饰面板（免漆板） | m2 | 23.285 |  |  | 28.00
45 | 球形执手锁 | 把 | 1 |  |  | 25.00
46 | 弓形拉手 150mm | 付 | 1.3 |  |  | 0.70
47 | 弹簧铰链 | 只 | 1.2 |  |  | 7.00
48 | 乳胶 | kg | 2.462 |  |  | 10.00
49 | 全玻钢门（钢化玻璃8mm厚） | m2 | 12.893 |  |  | 380.00
50 | 防滑地砖 300×300 | m2 | 30.443 |  |  | 40.00
51 | 灶台 | m | 6.4 |  |  | 700.00
52 | 洗手台 | m | 3.2 |  |  | 488.00
53 | 消毒柜 | 台 | 1 |  |  | 520.00
54 | 冰箱 | 台 | 1 |  |  | 2998.00
55 | 抽油烟机 | 台 | 1 |  |  | 3000.00
56 | 不锈钢门牌 | 张 | 1 |  |  | 1298.00

## F.1.1 分部分项工程和单价措施项目清单与计价表(表-0~2
分部分项工程和单价措施项目清单与计价表
工程名称： |  | 泸州市新桥小区、泸州市蓝田梨子苑、黄舣镇六期安置房物业办公室装修工程\泸州市蓝田梨子苑【安装工程】 |  |  |  |  | 标段：
序号 | 项目编码 |  | 项目名称 | 项目特征 | 计量 单位 | 工程 量 |  | 金额（元）
[8 empty] | 综合单价 | 合价 | 其 中
暂估价
1 | 031004006263 |  | 蹲便器(带低水位水箱) | 1.材质:陶瓷 2.蹲便器规格、类型:(法恩莎)FLP5601B、（九牧）1444-1、（浪鲸（含水箱））CS6021 3.水箱规格、型号：(法恩莎)FS8638、（九牧）9515 4.附件：含低位水箱、连接软管、角阀、排水组件等配套装置 5.采用可选择冲洗水量的(6L/3L)双按钮便器 6.品质要求：不低于TOTO、法恩莎、九牧、浪鲸等品质，并满足建设单位要求 7.未尽事宜满足设计及现行技术、质量验收规范要求 | 组 | 4
2 | 031004003411 |  | 洗手盆 | 1.材质：陶瓷 2.洗手盆规格、型号：(法恩莎)FP4611B、（九牧）1296-1、（浪鲸）cl3022，台下式洗手盆 3.水龙头规格、型号：(法恩莎)F1A1010C、（九牧）32134-122、（浪鲸）FD01032 4.附件：含连接用软管、洗手盆冷热混合水龙头、角阀、排水组件等配套装置 5.品质要求：不低于TOTO、法恩莎、九牧、浪鲸等品质，并满足建设单位要求 6.未尽事宜满足设计及现行技术、质量验收规范要求 | 组 | 4
单价措施项目清单
专业措施项目
3 | 031301001001 |  | 吊装加固 |  | 项
4 | 031301002001 |  | 金属抱杆安装拆除、移位 |  | 项
5 | 031301003001 |  | 平台铺设、拆除 |  | 项
6 | 031301004001 |  | 顶升、提升装置 |  | 项
7 | 031301005001 |  | 大型设备专用机具 |  | 项
8 | 031301006001 |  | 焊接工艺评定 |  | 项
9 | 031301007001 |  | 胎（模）具制作、安装、拆除 |  | 项
10 | 031301008001 |  | 防护棚制作安装拆除 |  | 项
11 | 031301009001 |  | 特殊地区施工增加 |  | 项
12 | 031301010001 |  | 安装与生产同时进行施工增加 |  | 项
13 | 031301011001 |  | 在有害身体健康环境中施工增加 |  | 项
14 | 031301012001 |  | 工程系统检测、检验 |  | 项
15 | 031301013001 |  | 设备、管道施工的安全、防冻和焊接保护 |  | 项
16 | 031301014001 |  | 焦炉烘炉、热态工程 |  | 项
17 | 031301015001 |  | 管道安拆后的充气保护 |  | 项
18 | 031301016001 |  | 隧道内施工的通风、供水、供气、供电、照明及通讯设施 |  | 项
19 | 031301017001 |  | 脚手架搭拆 |  | 项
20 | 031301018001 |  | 其他措施 |  | 项
分部小计
分部小计
合 计

## F.4 总价措施项目清单计价表(安全文明措施带费 表-11~2
总价措施项目清单计价表
工程名称： |  | 泸州市新桥小区、泸州市蓝田梨子苑、黄舣镇六期安置房物业办公室装修工程\泸州市蓝田梨子苑【安装工程】 |  |  |  |  | 标段:
序 号 | 项目编码 |  | 项 目 名 称 | 计算基础 | 费率（%） | 金额（元） |  | 调整 费率 (%) | 调整后 金额 (元) | 备注
1 | 031302001001 |  | 安全文明施工 |  | 项
其 中 | ① |  | 环境保护 | 分部分项工程量清单项目定额人工费+单价措施项目定额人工费 | 0.52
| ② |  | 文明施工 | 分部分项工程量清单项目定额人工费+单价措施项目定额人工费 | 2.74
| ③ |  | 安全施工 | 分部分项工程量清单项目定额人工费+单价措施项目定额人工费 | 4.72
| ④ |  | 临时设施 | 分部分项工程量清单项目定额人工费+单价措施项目定额人工费 | 7.52
2 | 031302002001 |  | 夜间施工增加 |  | 项
| ① |  | 夜间施工费 | 分部分项工程量清单项目定额人工费+单价措施项目定额人工费 | 0.78
3 | 031302003001 |  | 非夜间施工增加 |  | 项
4 | 031302004001 |  | 二次搬运 |  | 项
| ① |  | 二次搬运费 | 分部分项工程量清单项目定额人工费+单价措施项目定额人工费 | 0.38
5 | 031302005001 |  | 冬雨季施工增加 |  | 项
| ① |  | 冬雨季施工 | 分部分项工程量清单项目定额人工费+单价措施项目定额人工费 | 0.58
6 | 031302006001 |  | 已完工程及设备保护 |  | 项
7 | 031302007001 |  | 高层施工增加 |  | 项
8 | 031302008001 |  | 工程定位复测费 |  | 项
| ① |  | 工程定位复测 | 分部分项工程量清单项目定额人工费+单价措施项目定额人工费 | 0.14
合 计 | [5 empty] | - |  | - | - | -

## G.1 其他项目清单计价汇总表(表-12)【泸州市蓝田梨子~1
其他项目清单与计价汇总表
工程名称： | 泸州市新桥小区、泸州市蓝田梨子苑、黄舣镇六期安置房物业办公室装修工程\泸州市蓝田梨子苑【安装工程】 | 标段：
序号 | 项 目 名 称 | 金额（元） | 结算金额(元) | 备注
1 | 暂列金额 | 186.47 |  | 明细详见表-12-1
2 | 暂估价
2.1 | 材料(工程设备)暂估价/结算价 | - |  | 明细详见表-12-2
2.2 | 专业工程暂估价/结算价 |  |  | 明细详见表-12-3
3 | 计日工 |  |  | 明细详见表-12-4
4 | 总承包服务费 |  |  | 明细详见表-12-5
合 计 |  | 186.47 |  | -

## G.2 暂列金额明细表(表-12-1)【泸州市蓝田梨子苑‖安~
暂列金额明细表
工程名称： | 泸州市新桥小区、泸州市蓝田梨子苑、黄舣镇六期安置房物业办公室装修工程\泸州市蓝田梨子苑【安装工程】 | 标段：
序号 | 项目名称 | 计量单位 | 暂定金额(元) | 备注
1 | 暂列金额 | 项 | 186.47
合 计 |  |  | 186.47 | -

## G.3 材料(工程设备)暂估单价表(表-12-2)-宣贯【~1
材料(工程设备)暂估单价及调整表
工程名称： | 泸州市新桥小区、泸州市蓝田梨子苑、黄舣镇六期安置房物业办公室装修工程\泸州市蓝田梨子苑【安装工程】 |  |  |  |  | 标段：
序号 | 材料(工程设备) 名称、规格、型号 | 计量 单位 | 数量 |  | 单价(元) |  | 合价(元) |  | 差额±(元) |  | 备注
|  |  | 暂估 | 确认 | 暂估 | 确认 | 暂估 | 确认 | 暂估 | 确认
合计

## G.4 专业工程暂估价表(表-12-3)【泸州市蓝田梨子苑~1
专业工程暂估价及结算价表
工程名称： |  | 泸州市新桥小区、泸州市蓝田梨子苑、黄舣镇六期安置房物业办公室装修工程\泸州市蓝田梨子苑【安装工程】 |  |  | 标段：
序号 | 工程名称 |  | 工程内容 | 暂估金额(元) |  | 结算金额(元) | 差额±(元) | 备注
合 计 | [5 empty] | - | - | -

## H 规费、税金项目清单计价表(表-13)【泸州市蓝田梨子苑~1
规费、税金项目计价表
工程名称： | 泸州市新桥小区、泸州市蓝田梨子苑、黄舣镇六期安置房物业办公室装修工程\泸州市蓝田梨子苑【安装工程】 |  | 标段：
序号 | 项目名称 | 计算基础 | 计算基数 | 计算费率（％） | 金额(元)
1 | 规费 | 分部分项清单定额人工费+单价措施项目清单定额人工费
1.1 | 社会保险费 | 分部分项清单定额人工费+单价措施项目清单定额人工费
(1) | 养老保险费 | 分部分项清单定额人工费+单价措施项目清单定额人工费
(2) | 失业保险费 | 分部分项清单定额人工费+单价措施项目清单定额人工费
(3) | 医疗保险费 | 分部分项清单定额人工费+单价措施项目清单定额人工费
(4) | 工伤保险费 | 分部分项清单定额人工费+单价措施项目清单定额人工费
(5) | 生育保险费 | 分部分项清单定额人工费+单价措施项目清单定额人工费
1.2 | 住房公积金 | 分部分项清单定额人工费+单价措施项目清单定额人工费
1.3 | 工程排污费 | 按工程所在地环境保护部门收取标准，按实计入
2 | 销项增值税额 | 分部分项工程费+措施项目费+其他项目费+规费+创优质工程奖补偿奖励费-按规定不计税的工程设备金额-除税甲供材料（设备）设备费
合计

## L.2 承包人提供主要材料和工程设备一览表(表-21)【泸~1
承包人提供主要材料和工程设备一览表 （适用造价信息差额调整法）
工程名称： | 泸州市新桥小区、泸州市蓝田梨子苑、黄舣镇六期安置房物业办公室装修工程\泸州市蓝田梨子苑【安装工程】 |  |  |  | 标段：
序号 | 名称、规格、型号 | 单位 | 数量 | 风险系数(%) |  | 基准单价(元) | 投标单价(元) | 发承包人确认单价(元) | 备注
1 | 洗手盆 | 个 | 4.04 |  |  | 140.00
2 | 普通水嘴 | 个 | 4.04 |  |  | 7.00
3 | 瓷蹲式大便器 | 个 | 4.04 |  |  | 130.00

## F.1.1 分部分项工程和单价措施项目清单与计价表(表-0~3
分部分项工程和单价措施项目清单与计价表
工程名称： |  | 泸州市新桥小区、泸州市蓝田梨子苑、黄舣镇六期安置房物业办公室装修工程\黄舣镇六期安置房【建筑与装饰工程】 |  |  |  |  | 标段：
序号 | 项目编码 |  | 项目名称 | 项目特征 | 计量 单位 | 工程 量 |  | 金额（元）
[8 empty] | 综合单价 | 合价 | 其 中
暂估价
拆除工程
1 | 011601001014 |  | 砖砌体拆除 | 1.砌体名称：多孔砖墙拆除 2.砌体材质：页岩多孔砖 3.拆除高度：详设计施工图 4.拆除砌体的截面尺寸：综合 5.砌体表面的附着物种类：墙面抹灰 6.做法：满足设计及现行技术、质量、施工验收规范要求 | m3 | 0.36
分部小计
砌筑工程
2 | 010401003029 |  | 实心砖墙 | 1.砖品种、规格、强度等级:240×115×53mm页岩实心砖 2.墙体类型：内隔墙 3.砂浆强度等级、配合比：M5水泥砂浆砌筑 4.做法：满足设计及现行技术、质量、施工验收规范要求 | m3 | 43.41
3 | 010401012030 |  | 零星砌砖（实心砖包管） | 1.零星砌砖名称、部位：实心砖包管 2.砖品种、规格、强度等级:240×115×53mm页岩实心砖 3.砂浆强度等级、配合比：M5水泥砂浆砌筑 4.做法：满足设计及现行技术、质量、施工验收规范要求 | m3 | 3
分部小计
楼地面工程
4 | 011102003001 |  | 300mm×300mm防滑地砖楼地面 | 1.找平层厚度、砂浆配合比：20mm厚1：2.5水泥砂浆找平层（另计） 2.结合层厚度、砂浆配合比：6mm厚建筑胶水泥砂浆结合层（自拌砂浆），素水泥浆一道（内掺建筑胶） 3.面层材料品种、规格、颜色：300mm×300mm防滑地砖楼地面 4.做法：满足设计及现行技术、质量、施工验收规范要求 | m2 | 12.9
5 | 011101006001 |  | 楼地面20mm厚1：2.5水泥砂浆找平层 | 1.找平层厚度、砂浆配合比：20mm厚1：2.5水泥砂浆找平层（自拌砂浆） 2.部位：防滑地砖地面 3.做法：满足设计及现行技术、质量、施工验收规范要求 | m2 | 12.9
6 | 011101006072 |  | 地面10mm厚1:3水泥砂浆保护层（防水地面） | 1.保护层厚度、砂浆配合比：10mm厚1:3水泥砂浆保护层 2.基层类型：在填充材料上 3.做法：满足设计及现行技术、质量、施工验收规范要求 | m2 | 12.9
7 | 011105005027 |  | 块料踢脚线 | 1.踢脚线高度：100mm 2.基层材料种类、规格：墙面抹灰 3.面层材料品种、规格、颜色：块料踢脚线 4.做法：满足设计及现行技术、质量、施工验收规范要求 | m2 | 32.3
8 | 010904002071 |  | 地面2mm厚SBS改性沥青涂料防水（卫生间、厨房） | 1.防水涂料品种：2mm厚SBS改性沥青涂料防水 2.涂料厚度、遍数：2mm厚 3.底层厚度、砂浆配合比：20mm厚1:3水泥砂浆找平层（另计） 4.增强材料种类：10mm厚1:3水泥砂浆保护层（另计） 5.做法：满足设计及现行技术、质量、施工验收规范要求 | m2 | 12.9
9 | 010904001022 |  | 地面丙纶卷材防水（卫生间、厨房） | 1.卷材品种、规格、厚度：1.2mm厚聚乙烯丙纶复合卷材 2.防水层数：一层 3.防水层做法：详设计施工图 4.反边高度：上翻墙面1.5m（另计） 5.做法：满足设计及现行技术、质量、施工验收规范要求 | m2 | 12.9
分部小计
墙柱面工程
10 | 011201001074 |  | 墙面一般抹灰（新建墙体） | 1.墙体类型：实心砖墙 2.底层厚度、砂浆配合比：18mm厚1:3水泥砂浆抹灰 3.做法：满足设计及现行技术、质量、施工验收规范要求 | m2 | 280
11 | 011204003024 |  | 300mm×600mm块料墙面（卫生间、厨房） | 1.墙体类型：实心砖墙 2.底层厚度、砂浆配合比：丙纶卷材防水、SBS改性沥青涂料防水2mm厚、10mm厚1:3水泥砂浆保护层（另计） 3.贴结层厚度、材料种类：8mm厚1:2水泥砂浆粘结层 4.挂贴方式：砂浆粘贴 5.面层材料品种、规格、品牌、颜色：300mm×600mm墙砖 6.缝宽、嵌缝材料种类：白水泥浆嵌缝 7.做法：满足设计及现行技术、质量、施工验收规范要求 | m2 | 43.8
12 | 011406003002 |  | 内墙面满刮腻子三遍（抹灰面） | 1.基层类型：抹灰面 2.腻子种类、刮腻子遍数：满刮成品腻子膏三遍 3.做法：满足设计及现行技术、质量、施工验收规范要求 | m2 | 280
13 | 011406001001 |  | 内墙抹灰面乳胶漆 | 1.基层类型：抹灰面 2.油漆品种、刷漆遍数：乳胶漆底漆一遍面漆两遍，具有环保、质量认证标志 3.部位：除石膏板隔墙、玻璃隔墙外所有抹灰墙体 4.做法：满足设计及现行技术、质量、施工验收规范要求 | m2 | 280
14 | 010903002073 |  | 墙面SBS改性沥青涂料防水 | 1.防水涂料品种：SBS改性沥青涂料防水 2.涂料厚度、遍数：2mm厚 3.防水高度：1500mm高 4.做法：满足设计及现行技术、质量、施工验收规范要求 | m2 | 26.28
15 | 010903001031 |  | 墙面丙纶卷材防水 | 1.卷材品种、规格、厚度：1.2mm厚聚乙烯丙纶复合卷材 2.防水层数：一层 3.防水层做法：详设计施工图 4.做法：满足设计及现行技术、质量、施工验收规范要求 | m2 | 26.28
16 | 011207001004 |  | 纸面石膏板隔墙（轻钢龙骨） | 1.龙骨材料种类、规格、中距：轻钢龙骨截面100mm×50mm×0.8mm，龙骨间距400mm 2.隔离层材料种类、规格：内填充60mm厚岩棉板 3.面层材料品种、规格、颜色：9mm厚双面纸面石膏板封面（另计） 4.做法：满足设计及现行技术、质量、施工验收规范要求 | m2 | 37.5
17 | 011207001004 |  | 纸面石膏板隔墙（纸面石膏板） | 1.龙骨材料种类、规格、中距：轻钢龙骨截面100mm×50mm×0.8mm，龙骨间距400mm（另计） 2.隔离层材料种类、规格：内填充60mm厚岩棉板（另计） 3.面层材料品种、规格、颜色：9mm厚双面纸面石膏板封面 4.做法：满足设计及现行技术、质量、施工验收规范要求 | m2 | 37.5
18 | 011204003001 |  | 墙面800mm*800mm微晶石墙砖（形象墙） | 1.墙体类型：实心砖墙（原有墙体） 2.安装方式：砂浆粘贴 3.面层材料品种、规格、颜色：800mm*800mm微晶石墙砖 4.部位：形象墙 5.做法：满足设计及现行技术、质量、施工验收规范要求 | m2 | 7.2
19 | 011502002001 |  | 形象墙（50mm黑色茶镜边条） | 1.线条材料品种、规格、颜色：拉丝不锈钢线条 2.做法：满足设计及现行技术、质量、施工验收规范要求 | m | 8.4
分部小计
天棚工程
20 | 011302001075 |  | 铝扣板吊顶天棚 | 1.龙骨材料种类、规格、中距：吊顶距离结构楼板、梁底≤1500时，用M8膨胀螺栓连镀锌吊杆，间距900×900，吊顶距离结构楼板、梁底＞1500时，加50×50×5角钢转换层，双向角钢间距800吊牢60系列上人轻钢龙骨骨架，主龙骨中距900，次龙骨中距400mm。 2.面层材料品种、规格：铝扣板吊顶天棚 3.做法：满足设计及现行技术、质量验收规范要求 | m2 | 12.9
分部小计
门窗、隔断工程
21 | 010801002076 |  | 木质门带套 | 1.门代号及洞口尺寸：详设计施工图 2.门材质：成品胶合板装饰木质门带套 3.做法：满足设计及现行技术、质量、施工验收规范要求 | m2 | 11.76
22 | 010801002076 |  | 800*2000mm定制白色隐形门 | 1.门代号及洞口尺寸：800*2000mm 2.门材质：定制白色隐形门 3.做法：满足设计及现行技术、质量、施工验收规范要求 | m2 | 1.6
23 | 011210003023 |  | 8mm厚钢化玻璃隔断（室内） | 1.边框材料种类、规格:40mm×80mm钢骨架，不锈钢包边 2.玻璃品种、规格、颜色：8mm厚钢化玻璃隔断 3.做法：满足设计及现行技术、质量、施工验收规范要求 | m2 | 40
24 | 011210005001 |  | 卫生间成品隔断 | 1.隔断材料品种、规格、颜色：成品橡木隔断 2.做法：满足设计及现行技术、质量、施工验收规范要求 3.做法：满足设计及现行技术、质量、施工验收规范要求 | m2 | 33
分部小计
其他装饰工程
25 | 010604001077 |  | 门梁承重钢架子 | 1.梁类型：过梁 2.做法：满足设计及现行技术、质量、施工验收规范要求 | t | 0.25
26 | 011501020001 |  | 吧台（黑色人造石） | 1.柜台饰面材料品种、规格、品牌：15mm厚黑色人造石 2.做法：满足设计及现行技术、质量、施工验收规范要求 | ㎡ | 1.8
27 | 011501020001 |  | 吧台（免漆板饰面） | 1.柜台饰面材料品种、规格、品牌：12mm厚成品木饰面板，免漆板 2.做法：满足设计及现行技术、质量、施工验收规范要求 | ㎡ | 5.28
28 | 011501020001 |  | 吧台（柜体） | 1.柜台饰面材料品种、规格、品牌：12mm厚成品木饰面板（免漆板）另计 2.基层材料品种、规格：12mm厚阻燃夹板基层 3.特殊五金要求：详设计施工图 4.做法：满足设计及现行技术、质量、施工验收规范要求 | ㎡ | 2.4
29 | 自编077 |  | 灶台 | 1.规格、尺寸：厚600mm，高度760-820mm，长度3m 2.具体做法：满足建设单位要求 | m | 3.6
30 | 自编078 |  | 洗手台 | 1.规格、尺寸：高度850mm，宽度600mm 2.具体做法：满足建设单位要求 | m | 1.7
31 | 自编079 |  | 消毒柜 | 1.规格、尺寸：高度1600mm，宽度600*1200mm 2.具体做法：满足建设单位要求 | 台 | 1
32 | 自编080 |  | 冰箱 | 1.规格、尺寸：双开商务专用冰柜，高度1850mm，宽度900mm 2.具体做法：满足建设单位要求 | 台 | 1
33 | 自编081 |  | 抽油烟机 | 1.规格、尺寸：长2米，高600mm 2.具体做法：满足建设单位要求 | 台 | 1
34 | 自编082 |  | 不锈钢门牌 | 1.规格、尺寸：长600mm，宽400mm，外延宽度40mm 2.具体做法：满足建设单位要求 | 张 | 1
分部小计
单价措施项目清单
脚手架工程
35 | 011701006001 |  | 满堂脚手架 | 1.搭设方式、高度：详设计施工图 2.其他：满足设计及现行技术、质量验收规范要求 | m2 | 374.97
分部小计
垂直运输
36 | 011703001001 |  | 垂直运输 | 1. 建筑物建筑类型及结构形式 2. 地下室建筑面积 3. 建筑物檐口高度、层数 | m2 | 374.97
分部小计
超高施工增加
37 | 011704001001 |  | 超高施工增加 | 1. 建筑物建筑类型及结构形式 2. 建筑物檐口高度、层数 3.单层建筑物檐口高度超过20m，多层建筑物超过6层部分的建筑面积 | m2
分部小计
大型机械设备进出场及安拆
38 | 011705001001 |  | 大型机械设备进出场及安拆 | 1.机械设备名称 2.机械设备规格型号 | 台次
分部小计
施工排水、降水
39 | 011706001001 |  | 成井 | 1.成井方式 2.地层情况 3.成井直径 4.井（滤）管类型、直径 | m
40 | 011706002001 |  | 排水、降水 | 1.机械规格型号 2.降排水管规格 | 昼夜
分部小计
分部小计
合 计

## F.4 总价措施项目清单计价表(安全文明措施带费 表-11~3
总价措施项目清单计价表
工程名称： |  | 泸州市新桥小区、泸州市蓝田梨子苑、黄舣镇六期安置房物业办公室装修工程\黄舣镇六期安置房【建筑与装饰工程】 |  |  |  |  | 标段:
序 号 | 项目编码 |  | 项 目 名 称 | 计算基础 | 费率（%） | 金额（元） |  | 调整 费率 (%) | 调整后 金额 (元) | 备注
1 | 011707001001 |  | 安全文明施工 |  | 项
其 中 | ① |  | 环境保护 | 分部分项工程量清单项目定额人工费+单价措施项目定额人工费 | 0.52
| ② |  | 文明施工 | 分部分项工程量清单项目定额人工费+单价措施项目定额人工费 | 5.46
| ③ |  | 安全施工 | 分部分项工程量清单项目定额人工费+单价措施项目定额人工费 | 11
| ④ |  | 临时设施 | 分部分项工程量清单项目定额人工费+单价措施项目定额人工费 | 7.52
2 | 011707002001 |  | 夜间施工 |  | 项
| ① |  | 夜间施工费 | 分部分项工程量清单项目定额人工费+单价措施项目定额人工费 | 0.78
3 | 011707003001 |  | 非夜间施工照明 |  | 项
4 | 011707004001 |  | 二次搬运 |  | 项
| ① |  | 二次搬运费 | 分部分项工程量清单项目定额人工费+单价措施项目定额人工费 | 0.38
5 | 011707005001 |  | 冬雨季施工 |  | 项
| ① |  | 冬雨季施工 | 分部分项工程量清单项目定额人工费+单价措施项目定额人工费 | 0.58
6 | 011707006001 |  | 地上、地下设施、建筑物的临时保护设施 |  | 项
7 | 011707007001 |  | 已完工程及设备保护 |  | 项
| AS0261 |  | 已完工程及设备保护 楼地面 麻袋 |  | 100m2
8 | 011707008001 |  | 工程定位复测费 |  | 项
| ① |  | 工程定位复测 | 分部分项工程量清单项目定额人工费+单价措施项目定额人工费 | 0.14
合 计 | [5 empty] | - |  | - | - | -

## G.1 其他项目清单计价汇总表(表-12)【黄舣镇六期安置房~
其他项目清单与计价汇总表
工程名称： | 泸州市新桥小区、泸州市蓝田梨子苑、黄舣镇六期安置房物业办公室装修工程\黄舣镇六期安置房【建筑与装饰工程】 | 标段：
序号 | 项 目 名 称 | 金额（元） | 结算金额(元) | 备注
1 | 暂列金额 | 12038.89 |  | 明细详见表-12-1
2 | 暂估价
2.1 | 材料(工程设备)暂估价/结算价 | - |  | 明细详见表-12-2
2.2 | 专业工程暂估价/结算价 |  |  | 明细详见表-12-3
3 | 计日工 |  |  | 明细详见表-12-4
4 | 总承包服务费 |  |  | 明细详见表-12-5
合 计 |  | 12038.89 |  | -

## G.2 暂列金额明细表(表-12-1)【黄舣镇六期安置房‖建~
暂列金额明细表
工程名称： | 泸州市新桥小区、泸州市蓝田梨子苑、黄舣镇六期安置房物业办公室装修工程\黄舣镇六期安置房【建筑与装饰工程】 | 标段：
序号 | 项目名称 | 计量单位 | 暂定金额(元) | 备注
1 | 暂列金额 | 项 | 12038.89
合 计 |  |  | 12038.89 | -

## G.3 材料(工程设备)暂估单价表(表-12-2)-宣贯【黄~
材料(工程设备)暂估单价及调整表
工程名称： | 泸州市新桥小区、泸州市蓝田梨子苑、黄舣镇六期安置房物业办公室装修工程\黄舣镇六期安置房【建筑与装饰工程】 |  |  |  |  | 标段：
序号 | 材料(工程设备) 名称、规格、型号 | 计量 单位 | 数量 |  | 单价(元) |  | 合价(元) |  | 差额±(元) |  | 备注
|  |  | 暂估 | 确认 | 暂估 | 确认 | 暂估 | 确认 | 暂估 | 确认
合计

## G.4 专业工程暂估价表(表-12-3)【黄舣镇六期安置房‖~
专业工程暂估价及结算价表
工程名称： |  | 泸州市新桥小区、泸州市蓝田梨子苑、黄舣镇六期安置房物业办公室装修工程\黄舣镇六期安置房【建筑与装饰工程】 |  |  | 标段：
序号 | 工程名称 |  | 工程内容 | 暂估金额(元) |  | 结算金额(元) | 差额±(元) | 备注
合 计 | [5 empty] | - | - | -

## H 规费、税金项目清单计价表(表-13)【黄舣镇六期安置房‖~
规费、税金项目计价表
工程名称： | 泸州市新桥小区、泸州市蓝田梨子苑、黄舣镇六期安置房物业办公室装修工程\黄舣镇六期安置房【建筑与装饰工程】 |  | 标段：
序号 | 项目名称 | 计算基础 | 计算基数 | 计算费率（％） | 金额(元)
1 | 规费 | 分部分项清单定额人工费+单价措施项目清单定额人工费
1.1 | 社会保险费 | 分部分项清单定额人工费+单价措施项目清单定额人工费
(1) | 养老保险费 | 分部分项清单定额人工费+单价措施项目清单定额人工费
(2) | 失业保险费 | 分部分项清单定额人工费+单价措施项目清单定额人工费
(3) | 医疗保险费 | 分部分项清单定额人工费+单价措施项目清单定额人工费
(4) | 工伤保险费 | 分部分项清单定额人工费+单价措施项目清单定额人工费
(5) | 生育保险费 | 分部分项清单定额人工费+单价措施项目清单定额人工费
1.2 | 住房公积金 | 分部分项清单定额人工费+单价措施项目清单定额人工费
1.3 | 工程排污费 | 按工程所在地环境保护部门收取标准，按实计入
2 | 销项增值税额 | 分部分项工程费+措施项目费+其他项目费+规费+创优质工程奖补偿奖励费-按规定不计税的工程设备金额-除税甲供材料（设备）设备费
合计

## L.2 承包人提供主要材料和工程设备一览表(表-21)【黄舣~
承包人提供主要材料和工程设备一览表 （适用造价信息差额调整法）
工程名称： | 泸州市新桥小区、泸州市蓝田梨子苑、黄舣镇六期安置房物业办公室装修工程\黄舣镇六期安置房【建筑与装饰工程】 |  |  |  | 标段：
序号 | 名称、规格、型号 | 单位 | 数量 | 风险系数(%) |  | 基准单价(元) | 投标单价(元) | 发承包人确认单价(元) | 备注
1 | 其他材料费 | 元 | 1191.691 |  |  | 1.00
2 | 白水泥 | kg | 14.43 |  |  | 0.74
3 | 水泥 32.5 | kg | 6220.37 |  |  | 0.335
4 | 中砂 | m3 | 1.282 |  |  | 165.00
5 | 水 | m3 | 10.642 |  |  | 4.70
6 | 特细砂 | m3 | 8.034 |  |  | 125.00
7 | 稀释剂 | kg | 1.979 |  |  | 15.00
8 | 聚乙烯丙纶复合防水卷材 1.2mm | m2 | 44.296 |  |  | 10.00
9 | CSPE 嵌缝油膏 330ml | 支 | 11.693 |  |  | 1.20
10 | 聚氨酯甲:乙(1:1.5) | kg | 18.475 |  |  | 5.60
11 | 面砖 300mm×600mm | m2 | 45.552 |  |  | 70.00
12 | 成品腻子膏 耐水性 (Y) | kg | 700 |  |  | 2.50
13 | 锯材 综合 | m3 | 0.884 |  |  | 2300.00
14 | 装配式U型轻钢龙骨 | m2 | 13.158 |  |  | 26.00
15 | 加工铁件 | kg | 10.311 |  |  | 4.30
16 | 不锈钢板 0.8mm | m2 | 40.8 |  |  | 125.00
17 | 玻璃胶 | 支 | 33.768 |  |  | 20.00
18 | 40mm×80mm钢骨架 | kg | 166.4 |  |  | 20.00
19 | 铁件 | kg | 1.18 |  |  | 4.30
20 | 钢化玻璃 8mm | m2 | 47.2 |  |  | 86.00
21 | 脚手架钢材 | kg | 46.163 |  |  | 4.35
22 | 柴油(机械) | kg | 16.04 |  |  | 6.60
23 | 麻袋 | 只 | 155.8 |  |  | 2.00
24 | SBS改性沥青涂料 | kg | 120.815 |  |  | 4.00
25 | 玻纤布 | m2 | 83.417 |  |  | 1.20
26 | 铝合金扣板 G100条形0.6厚 | m2 | 13.158 |  |  | 40.00
27 | 胶合板装饰门带套 | m2 | 11.451 |  |  | 380.00
28 | 合页 | 只 | 23.048 |  |  | 1.50
29 | 膨胀螺栓 M8 | 套 | 94.068 |  |  | 0.50
30 | 螺栓 | 个 | 85.125 |  |  | 13.00
31 | 轻钢龙骨 75×50 | m | 68.625 |  |  | 6.00
32 | 轻钢龙骨 75×40 | m | 40.125 |  |  | 5.00
33 | 岩棉板 | m3 | 2.609 |  |  | 513.36
34 | 成品橡木隔断 | m2 | 33.66 |  |  | 150.00
35 | 标准砖 | 千匹 | 24.707 |  |  | 440.00
36 | 细砂 | m3 | 12.019 |  |  | 170.00
37 | 拉丝不锈钢1.2mm厚 | m2 | 8.82 |  |  | 155.00
38 | 800mm*800mm微晶石墙砖 | m2 | 7.488 |  |  | 120.00
39 | 15mm厚黑色人造石 | m2 | 1.652 |  |  | 190.00
40 | 石料切割锯片 | 片 | 0.007 |  |  | 50.00
41 | 球形执手锁 | 把 | 1 |  |  | 25.00
42 | 弓形拉手 150mm | 付 | 1.3 |  |  | 0.70
43 | 弹簧铰链 | 只 | 1.2 |  |  | 7.00
44 | 12mm厚阻燃夹板 | m2 | 3.198 |  |  | 25.00
45 | 乳胶 | kg | 0.985 |  |  | 10.00
46 | 12mm厚成品木饰面板（免漆板） | m2 | 9.677 |  |  | 28.00
47 | 防滑地砖 300×300 | m2 | 13.223 |  |  | 40.00
48 | 成品H形梁（≤3t） | t | 0.25 |  |  | 5300.00
49 | 二等锯材 | m3 | 0.008 |  |  | 2300.00
50 | 焊条 综合 | kg | 0.87 |  |  | 5.00
51 | 螺栓(综合) | kg | 0.06 |  |  | 6.50
52 | 乳胶漆底漆 | kg | 37.996 |  |  | 19.00
53 | 乳胶漆面漆 | kg | 98.84 |  |  | 19.00
54 | 地砖踢脚线 | m2 | 32.946 |  |  | 10.00
55 | 纸面石膏板 9mm厚 | m2 | 39.375 |  |  | 20.00
56 | 白色定制隐形门 | m2 | 1.553 |  |  | 380.00
57 | 灶台 | m | 3.6 |  |  | 700.00
58 | 洗手台 | m | 1.7 |  |  | 488.00
59 | 消毒柜 | 台 | 1 |  |  | 520.00
60 | 冰箱 | 台 | 1 |  |  | 2998.00
61 | 抽油烟机 | 台 | 1 |  |  | 3000.00
62 | 不锈钢门牌 | 张 | 1 |  |  | 1298.00

## F.1.1 分部分项工程和单价措施项目清单与计价表(表-0~4
分部分项工程和单价措施项目清单与计价表
工程名称： |  | 泸州市新桥小区、泸州市蓝田梨子苑、黄舣镇六期安置房物业办公室装修工程\黄舣镇六期安置房【安装工程】 |  |  |  |  | 标段：
序号 | 项目编码 |  | 项目名称 | 项目特征 | 计量 单位 | 工程 量 |  | 金额（元）
[8 empty] | 综合单价 | 合价 | 其 中
暂估价
1 | 031004006263 |  | 蹲便器(带低水位水箱) | 1.材质:陶瓷 2.蹲便器规格、类型:(法恩莎)FLP5601B、（九牧）1444-1、（浪鲸（含水箱））CS6021 3.水箱规格、型号：(法恩莎)FS8638、（九牧）9515 4.附件：含低位水箱、连接软管、角阀、排水组件等配套装置 5.采用可选择冲洗水量的(6L/3L)双按钮便器 6.品质要求：不低于TOTO、法恩莎、九牧、浪鲸等品质，并满足建设单位要求 7.未尽事宜满足设计及现行技术、质量验收规范要求 | 组 | 6
2 | 031004008414 |  | 其他成品卫生器具（拖把池） | 1.材质：陶瓷 2.规格、类型：成品拖把池 3.未尽事宜满足设计及现行技术、质量验收规范要求 | 组 | 1
3 | 031004003411 |  | 洗手盆 | 1.材质：陶瓷 2.洗手盆规格、型号：(法恩莎)FP4611B、（九牧）1296-1、（浪鲸）cl3022，台下式洗手盆 3.水龙头规格、型号：(法恩莎)F1A1010C、（九牧）32134-122、（浪鲸）FD01032 4.附件：含连接用软管、洗手盆冷热混合水龙头、角阀、排水组件等配套装置 5.品质要求：不低于TOTO、法恩莎、九牧、浪鲸等品质，并满足建设单位要求 6.未尽事宜满足设计及现行技术、质量验收规范要求 | 组 | 2
4 | 030404017412 |  | 电箱 | 1.名称：电箱 2.安装方式：嵌墙安装 3.未尽事宜满足设计及现行技术、质量验收规范要求 | 台 | 2
单价措施项目清单
专业措施项目
5 | 031301001001 |  | 吊装加固 |  | 项
6 | 031301002001 |  | 金属抱杆安装拆除、移位 |  | 项
7 | 031301003001 |  | 平台铺设、拆除 |  | 项
8 | 031301004001 |  | 顶升、提升装置 |  | 项
9 | 031301005001 |  | 大型设备专用机具 |  | 项
10 | 031301006001 |  | 焊接工艺评定 |  | 项
11 | 031301007001 |  | 胎（模）具制作、安装、拆除 |  | 项
12 | 031301008001 |  | 防护棚制作安装拆除 |  | 项
13 | 031301009001 |  | 特殊地区施工增加 |  | 项
14 | 031301010001 |  | 安装与生产同时进行施工增加 |  | 项
15 | 031301011001 |  | 在有害身体健康环境中施工增加 |  | 项
16 | 031301012001 |  | 工程系统检测、检验 |  | 项
17 | 031301013001 |  | 设备、管道施工的安全、防冻和焊接保护 |  | 项
18 | 031301014001 |  | 焦炉烘炉、热态工程 |  | 项
19 | 031301015001 |  | 管道安拆后的充气保护 |  | 项
20 | 031301016001 |  | 隧道内施工的通风、供水、供气、供电、照明及通讯设施 |  | 项
21 | 031301017001 |  | 脚手架搭拆 |  | 项
22 | 031301018001 |  | 其他措施 |  | 项
分部小计
分部小计
合 计

## F.4 总价措施项目清单计价表(安全文明措施带费 表-11~4
总价措施项目清单计价表
工程名称： |  | 泸州市新桥小区、泸州市蓝田梨子苑、黄舣镇六期安置房物业办公室装修工程\黄舣镇六期安置房【安装工程】 |  |  |  |  | 标段:
序 号 | 项目编码 |  | 项 目 名 称 | 计算基础 | 费率（%） | 金额（元） |  | 调整 费率 (%) | 调整后 金额 (元) | 备注
1 | 031302001001 |  | 安全文明施工 |  | 项
其 中 | ① |  | 环境保护 | 分部分项工程量清单项目定额人工费+单价措施项目定额人工费 | 0.52
| ② |  | 文明施工 | 分部分项工程量清单项目定额人工费+单价措施项目定额人工费 | 2.74
| ③ |  | 安全施工 | 分部分项工程量清单项目定额人工费+单价措施项目定额人工费 | 4.72
| ④ |  | 临时设施 | 分部分项工程量清单项目定额人工费+单价措施项目定额人工费 | 7.52
2 | 031302002001 |  | 夜间施工增加 |  | 项
| ① |  | 夜间施工费 | 分部分项工程量清单项目定额人工费+单价措施项目定额人工费 | 0.78
3 | 031302003001 |  | 非夜间施工增加 |  | 项
4 | 031302004001 |  | 二次搬运 |  | 项
| ① |  | 二次搬运费 | 分部分项工程量清单项目定额人工费+单价措施项目定额人工费 | 0.38
5 | 031302005001 |  | 冬雨季施工增加 |  | 项
| ① |  | 冬雨季施工 | 分部分项工程量清单项目定额人工费+单价措施项目定额人工费 | 0.58
6 | 031302006001 |  | 已完工程及设备保护 |  | 项
7 | 031302007001 |  | 高层施工增加 |  | 项
8 | 031302008001 |  | 工程定位复测费 |  | 项
| ① |  | 工程定位复测 | 分部分项工程量清单项目定额人工费+单价措施项目定额人工费 | 0.14
合 计 | [5 empty] | - |  | - | - | -

## G.1 其他项目清单计价汇总表(表-12)【黄舣镇六期安置~1
其他项目清单与计价汇总表
工程名称： | 泸州市新桥小区、泸州市蓝田梨子苑、黄舣镇六期安置房物业办公室装修工程\黄舣镇六期安置房【安装工程】 | 标段：
序号 | 项 目 名 称 | 金额（元） | 结算金额(元) | 备注
1 | 暂列金额 | 254.88 |  | 明细详见表-12-1
2 | 暂估价
2.1 | 材料(工程设备)暂估价/结算价 | - |  | 明细详见表-12-2
2.2 | 专业工程暂估价/结算价 |  |  | 明细详见表-12-3
3 | 计日工 |  |  | 明细详见表-12-4
4 | 总承包服务费 |  |  | 明细详见表-12-5
合 计 |  | 254.88 |  | -

## G.2 暂列金额明细表(表-12-1)【黄舣镇六期安置房‖安~
暂列金额明细表
工程名称： | 泸州市新桥小区、泸州市蓝田梨子苑、黄舣镇六期安置房物业办公室装修工程\黄舣镇六期安置房【安装工程】 | 标段：
序号 | 项目名称 | 计量单位 | 暂定金额(元) | 备注
1 | 暂列金额 | 项 | 254.88
合 计 |  |  | 254.88 | -

## G.3 材料(工程设备)暂估单价表(表-12-2)-宣贯【~2
材料(工程设备)暂估单价及调整表
工程名称： | 泸州市新桥小区、泸州市蓝田梨子苑、黄舣镇六期安置房物业办公室装修工程\黄舣镇六期安置房【安装工程】 |  |  |  |  | 标段：
序号 | 材料(工程设备) 名称、规格、型号 | 计量 单位 | 数量 |  | 单价(元) |  | 合价(元) |  | 差额±(元) |  | 备注
|  |  | 暂估 | 确认 | 暂估 | 确认 | 暂估 | 确认 | 暂估 | 确认
合计

## G.4 专业工程暂估价表(表-12-3)【黄舣镇六期安置房~1
专业工程暂估价及结算价表
工程名称： |  | 泸州市新桥小区、泸州市蓝田梨子苑、黄舣镇六期安置房物业办公室装修工程\黄舣镇六期安置房【安装工程】 |  |  | 标段：
序号 | 工程名称 |  | 工程内容 | 暂估金额(元) |  | 结算金额(元) | 差额±(元) | 备注
合 计 | [5 empty] | - | - | -

## H 规费、税金项目清单计价表(表-13)【黄舣镇六期安置房~1
规费、税金项目计价表
工程名称： | 泸州市新桥小区、泸州市蓝田梨子苑、黄舣镇六期安置房物业办公室装修工程\黄舣镇六期安置房【安装工程】 |  | 标段：
序号 | 项目名称 | 计算基础 | 计算基数 | 计算费率（％） | 金额(元)
1 | 规费 | 分部分项清单定额人工费+单价措施项目清单定额人工费
1.1 | 社会保险费 | 分部分项清单定额人工费+单价措施项目清单定额人工费
(1) | 养老保险费 | 分部分项清单定额人工费+单价措施项目清单定额人工费
(2) | 失业保险费 | 分部分项清单定额人工费+单价措施项目清单定额人工费
(3) | 医疗保险费 | 分部分项清单定额人工费+单价措施项目清单定额人工费
(4) | 工伤保险费 | 分部分项清单定额人工费+单价措施项目清单定额人工费
(5) | 生育保险费 | 分部分项清单定额人工费+单价措施项目清单定额人工费
1.2 | 住房公积金 | 分部分项清单定额人工费+单价措施项目清单定额人工费
1.3 | 工程排污费 | 按工程所在地环境保护部门收取标准，按实计入
2 | 销项增值税额 | 分部分项工程费+措施项目费+其他项目费+规费+创优质工程奖补偿奖励费-按规定不计税的工程设备金额-除税甲供材料（设备）设备费
合计

## L.2 承包人提供主要材料和工程设备一览表(表-21)【黄~1
承包人提供主要材料和工程设备一览表 （适用造价信息差额调整法）
工程名称： | 泸州市新桥小区、泸州市蓝田梨子苑、黄舣镇六期安置房物业办公室装修工程\黄舣镇六期安置房【安装工程】 |  |  |  | 标段：
序号 | 名称、规格、型号 | 单位 | 数量 | 风险系数(%) |  | 基准单价(元) | 投标单价(元) | 发承包人确认单价(元) | 备注
1 | 洗手盆 | 个 | 2.02 |  |  | 140.00
2 | 成品拖布池 | 套 | 1.01 |  |  | 120.00
3 | 螺纹管件 | 个 | 1.01 |  |  | 16.00
4 | 排水栓带链堵 | 套 | 1.01 |  |  | 20.00
5 | 普通水嘴 | 个 | 2.02 |  |  | 7.00
6 | 普通水嘴 DN15 | 个 | 1.01 |  |  | 6.00
7 | 瓷蹲式大便器 | 个 | 6.06 |  |  | 130.00