## C.2 工程项目招标控制价扉页(扉-2-1)
| 13公租房车库入口道路优化 | [5 empty] | 工程
招标控制价
招标控制价(小写): |  |  | 57404元
(大写): |  |  | 伍万柒仟肆佰零肆元整
招 标 人：
(单位盖章)
法定代表人 或其授权人:
(签字或盖章)
编 制 人: |  |  |  |  | 复 核 人:
|  | (造价人员签字盖专用章) |  |  |  | (造价工程师签字盖专用章)
编 制 时 间: |  |  |  |  | 复 核 时 间:
扉-2

## D 工程计价总说明(表-01)
总 说 明
工程名称： | 13公租房车库入口道路优化 | 第1页 共1页
1.工程概况
为保证小区入口干净整洁，车辆进出方便，现将13公租房车库入口道路进行优化。
2.工程招标和分包范围
包括清单中的所有内容
3.工程量清单编制依据
(1).按照《建设工程工程量清单计价规范》(GB50500-2013) (2).2015年《四川省建设工程工程量清单计价定额》及相关配套文件作为本工程的计量计价依据 (3).四川省住房和城乡建设厅关于印发的川建造价发[2018]392号《建筑业营业税改征增值税四川省建设工程计价依据调整办法》执行 (4).材料价格按照施工当期《四川工程省工程造价信息网》的价格执行。
4.工程质量、材料、施工等的特殊要求
达到合格，所有建筑材料必须要有《出厂合格证》且抽检材料合格，应符合施工规范。
5.其他需说明的问题
无
表-01

## E.3 单位工程招标控制价投标报价汇总表(表-04-1)一般~
单位工程招标控制价/投标报价汇总表
（适用于一般计税方法）
工程名称： | 13公租房车库入口道路优化\单项工程1【市政工程】 | 标段： | 第1页 共1页
序号 | 汇总内容 | 金 额（元） | 其中:暂估价(元)
1 | 分部分项及单价措施项目
1.1 | 道路工程
1.2 | 单价措施项目
2 | 总价措施项目 |  | -
2.1 | 其中：安全文明施工费 |  | -
3 | 其他项目 |  | -
3.1 | 其中：暂列金额 |  | -
3.2 | 其中：专业工程暂估价 |  | -
3.3 | 其中：计日工 |  | -
3.4 | 其中：总承包服务费 |  | -
4 | 规费 |  | -
5 | 创优质工程奖补偿奖励费 |  | -
6 | 税前工程造价 |  | -
6.1 | 其中：甲供材料（设备）费 |  | -
7 | 销项增值税额 |  | -
招标控制价/投标报价总价合计=税前工程造价+销项增值税额
注: 1.本表适用于单位工程竣工结算价的汇总，如无单位工程划分，单项工程也使用本表汇总。 2.税前工程造价6=1+2+3+4+5。 3.销项增值税额=[税前工程造价-按规定不计税的工程设备金额-除税甲供材料（设备）费]×税率 表-04-1

## F.1.1 分部分项工程和单价措施项目清单与计价表(表-08~
分部分项工程和单价措施项目清单与计价表
工程名称： |  | 13公租房车库入口道路优化\单项工程1【市政工程】 |  |  |  |  | 标段： |  |  | 第1页 共2页
序号 | 项目编码 |  | 项目名称 | 项目特征描述 | 计量 单位 | 工程量 |  | 金额（元）
[8 empty] | 综合单价 | 合价 | 其中
[10 empty] | 定额人工费 | 暂估价
0402 道路工程
1 | 040203006001 |  | 沥青混凝土 | 1.名称：沥青混凝土 2.厚度：6cm 3.其他：旧路面清理 4.符合设计和规范要求 | m2 | 152.185
2 | 040204001002 |  | 人行道整形碾压 | 1.名称：沥青混凝土路面碾压 2.满足设计和规范要求 | m2 | 152.185
3 | 040203007003 |  | 商品混凝土C20（厚625mm） | 1.混凝土强度等级：C20 2.厚度：62.5cm 3.掺合料：无 4.其他：旧路面清理 5.符合设计和规范要求 | m2 | 80.85
4 | 040103002004 |  | 石渣弃置 | 1.废弃料品种 2.运距 | m3 | 15.219
分部小计
单价措施项目清单
混凝土模板及支架
5 | 041102002001 |  | 基础模板 | 构件类型 | m2 | 4.869
分部小计
大型机械设备进出场及安拆
6 | 041106001001 |  | 大型机械设备进出场及安拆 | 1.机械设备名称 2.机械设备规格型号 | 台次 | 1
本页小计
表-08
分部分项工程和单价措施项目清单与计价表
工程名称： |  | 13公租房车库入口道路优化\单项工程1【市政工程】 |  |  |  |  | 标段： |  |  | 第2页 共2页
序号 | 项目编码 |  | 项目名称 | 项目特征描述 | 计量 单位 | 工程量 |  | 金额（元）
[8 empty] | 综合单价 | 合价 | 其中
[10 empty] | 定额人工费 | 暂估价
分部小计
分部小计
本页小计
合 计
表-08

## F.4 总价措施项目清单计价表(表-11)【市政工程】
总价措施项目清单计价表
工程名称： | 13公租房车库入口道路优化\单项工程1【市政工程】 |  |  | 标段： |  |  | 第1页 共2页
序号 | 项目编码 | 项目名称 | 计算基础 | 费率 （%） | 金额 （元） | 调整费率 (%) | 调整后 金额(元) | 备注
1 | 041109001001 | 安全文明施工
1.1 | ① | 环境保护 | 分部分项工程量清单项目定额人工费+单价措施项目定额人工费 | 0.26
1.2 | ② | 文明施工 | 分部分项工程量清单项目定额人工费+单价措施项目定额人工费 | 1.91
1.3 | ③ | 安全施工 | 分部分项工程量清单项目定额人工费+单价措施项目定额人工费 | 3.15
1.4 | ④ | 临时设施 | 分部分项工程量清单项目定额人工费+单价措施项目定额人工费 | 3.76
2 | 041109002001 | 夜间施工
3 | 041109003001 | 二次搬运
4 | 041109004001 | 冬雨季施工
5 | 041109005001 | 行车、行人干扰
6 | 041109006001 | 地上、地下设施、建筑物的临时保护设施
7 | 041109007001 | 已完工程及设备保护
注：按施工方案计算的措施费，若无“计算基础”和“费率”的数值，也可只填“金额”数值，但应在备注栏说明施工方案出处或计算方法。用于投标报价时，“调整费率”及“调整后的金额”无需填写。
表-11
总价措施项目清单计价表
工程名称： | 13公租房车库入口道路优化\单项工程1【市政工程】 |  |  | 标段： |  |  | 第2页 共2页
序号 | 项目编码 | 项目名称 | 计算基础 | 费率 （%） | 金额 （元） | 调整费率 (%) | 调整后 金额(元) | 备注
8 | 041109008001 | 工程定位复测费
合计 |  |  |  |  | 484.39
注：按施工方案计算的措施费，若无“计算基础”和“费率”的数值，也可只填“金额”数值，但应在备注栏说明施工方案出处或计算方法。用于投标报价时，“调整费率”及“调整后的金额”无需填写。
表-11

## G.1 其他项目清单计价汇总表(表-12)【市政工程】
其他项目清单与计价汇总表
工程名称： | 13公租房车库入口道路优化\单项工程1【市政工程】 | 标段： |  | 第1页 共1页
序号 | 项 目 名 称 | 金额(元) | 结算金额（元） | 备注
1 | 暂列金额 |  |  | 明细详见表-12-1
2 | 暂估价
2.1 | 材料(工程设备)暂估价/结算价 | - |  | 明细详见表-12-2
2.2 | 专业工程暂估价/结算价 |  |  | 明细详见表-12-3
3 | 计日工 |  |  | 明细详见表-12-4
4 | 总承包服务费 |  |  | 明细详见表-12-5
合 计 |  |  |  | -
注：材料（工程设备）暂估单价进入清单项目综合单价，此处不汇总。 表-12

## H 规费、税金项目清单计价表(表-13)【市政工程】
规费、税金项目计价表
工程名称： | 13公租房车库入口道路优化\单项工程1【市政工程】 |  | 标段： |  | 第1页 共1页
序号 | 项目名称 | 计算基础 | 计算基数 | 计算费率（%） | 金额(元)
1 | 规费 | 分部分项清单定额人工费+单价措施项目清单定额人工费
1.1 | 社会保险费 | 分部分项清单定额人工费+单价措施项目清单定额人工费
(1) | 养老保险费 | 分部分项清单定额人工费+单价措施项目清单定额人工费
(2) | 失业保险费 | 分部分项清单定额人工费+单价措施项目清单定额人工费
(3) | 医疗保险费 | 分部分项清单定额人工费+单价措施项目清单定额人工费
(4) | 工伤保险费 | 分部分项清单定额人工费+单价措施项目清单定额人工费
(5) | 生育保险费 | 分部分项清单定额人工费+单价措施项目清单定额人工费
1.2 | 住房公积金 | 分部分项清单定额人工费+单价措施项目清单定额人工费
1.3 | 工程排污费 | 按工程所在地环境保护部门收取标准，按实计入
2 | 销项增值税额 | 分部分项工程费+措施项目费+其他项目费+规费+创优质工程奖补偿奖励费-按规定不计税的工程设备金额-除税甲供材料（设备）设备费
合 计
表-13